## Hoja 1
Obra: | Reforma Colegio San Bartolomé
Presupuesto | [10 empty] | % C.I. | 3
Código | Tipo | Ud | Resumen | [6 empty] | Cantidad | Precio (€) | Importe (€)
SANBARTOLOME V2 | Capítulo |  | Reforma Colegio San Bartolomé | [7 empty] | 0 | 0
01 | Capítulo |  | Fase 1 - Elevación Edificio Parque | [7 empty] | 0 | 0
01.01 | Capítulo |  | Actuaciones Previas | [7 empty] | 0 | 0
DDDQ35a | Partida | m² | Arranque lámina impermeabilizante | [6 empty] | 0 | 0 | 0
Arranque de lámina impermeabilizante y capas separadoras mediante medios manuales, con retirada de escombros y carga sobre contenedor o acopio intermedio, sin incluir su posterior carga y transporte.
[5 empty] | Uds. | Largo | Ancho | Alto | Parcial | Subtotal
[5 empty] | 141.6 |  |  |  | 0 | 0
DDDQ30b | Partida | m² | Demolición formación pendiente hormigón aligerado e=14cm | [6 empty] | 0 | 0 | 0
Demolición de formación de pendiente en cubierta plana, de hormigón aligerado de 14cm de espesor medio, con martillo y compresor, incluso retirada y carga de los escombros sobre contenedor o punto de acopio intermedio y sin incluir posterior carga y transporte a vertedero.
[5 empty] | Uds. | Largo | Ancho | Alto | Parcial | Subtotal
[5 empty] | 141.6 |  |  |  | 0 | 0
DDDF.1ca | Partida | m³ | Demolición fábrica ladrillo perforado/macizo man | [6 empty] | 0 | 0 | 0
Demolición de fábrica de ladrillo perforado o macizo manulamente, incluida la retirada de escombros a contenedor o acopio intermedio y sin incluir la carga y el transporte a vertedero.
[5 empty] | Uds. | Largo | Ancho | Alto | Parcial | Subtotal
[6 empty] | 47.3 | 0.2 | 0.4 | 0 | 0
DDDF.6aa | Partida | u | Levantado carpintería 3m² sin aprovechamiento | [6 empty] | 0 | 0 | 0
Levantado de carpintería, incluso marcos, hojas y accesorios de hasta 3m², incluida la retirada de escombros a contenedor o acopio intermedio y sin incluir la carga y el transporte a vertedero, según NTE/ADD-18.
[5 empty] | Uds. | Largo | Ancho | Alto | Parcial | Subtotal
[5 empty] | 1 |  |  |  | 0 | 0
DDDQ.6a | Partida | m² | Retirada de gravilla | [6 empty] | 0 | 0 | 0
Retirada de gravilla en cubierta mediante medios manuales, con retirada de escombros y carga sobre contenedor o acopio intermedio, sin incluir su posterior carga y transporte.
[5 empty] | Uds. | Largo | Ancho | Alto | Parcial | Subtotal
[5 empty] | 141.6 |  |  | 0.2 | 0 | 0
DDDV.1bb | Partida | m³ | Demolición mecánica firme hormigón | [6 empty] | 0 | 0 | 0
Demolición de hormigón en firme realizada con medios mecánicos, incluida la retirada de escombros a contenedor o acopio intermedio y sin incluir la carga y el transporte a vertedero.
[5 empty] | Uds. | Largo | Ancho | Alto | Parcial | Subtotal
[5 empty] | 1 | 1.9 | 1.3 |  | 0 | 0
AMME.4ccb | Partida | m³ | Excv de znj mmec | [6 empty] | 0 | 0 | 0
Excavación de pozo en roca realizada mediante martillo rompedor, incluida la carga de material y su acopio intermedio o su transporte a un distancia menor de 10km.
[5 empty] | Uds. | Largo | Ancho | Alto | Parcial | Subtotal
[5 empty] | 1 | 2.47 |  | 0.55 | 0 | 0
ECHH.2aaac | Partida | m² | H Limpieza 150/P/40 e=10 cm | [6 empty] | 0 | 0 | 0
Suministro y vertido de capa de hormigón de limpieza HL-150/P/40, para formación de solera de asiento, con una dosificación mínima de cemento de 150 kg/m3, de consistencia plástica, tamaño máximo del árido 40 mm y 10 cm de espesor, en la base de la cimentación, vertido mediante bomba, transportado y puesto en obra, según EHE-08, DB SE-C del CTE y NTE-CS.
[5 empty] | Uds. | Largo | Ancho | Alto | Parcial | Subtotal
[5 empty] | 2.47 |  |  |  | 0 | 0
|  |  | 01.01 | [7 empty] | 0 | 0
01.02 | Capítulo |  | Estructuras | [7 empty] | 0 | 0
EEZP.1bcbaab | Partida | u | Placa anclaje S275JR | [6 empty] | 0 | 0 | 0
Suministro y montaje de placa de anclaje de acero S275JR, de dimensiones y anclajes según planos, soldadas o atornilladas, incluso taladro central, nivelación, relleno con mortero autonivelante expansivo, parte proporcional de soldaduras, cortes, piezas especiales y despuntes. Según SE-A del CTE e Instrucción EAE.
[5 empty] | Uds. | Largo | Ancho | Alto | Parcial | Subtotal
[5 empty] | 19 |  |  |  | 0 | 0
EESA.1baaaaa | Partida | kg | Suministro y montaje acero S 275 JR soldado e/soportes, vigas | [6 empty] | 0 | 0 | 0
Suministro de acero S 275JR, en perfil laminado en caliente serie IPN, IPE, HEB, HEA, HEM, UPN, UPE, U, con capa de imprimación antioxidante, con montaje soldado en soportes y vigas de acero, incluso parte proporcional de cortes, piezas especiales y despuntes, según SE-A del CTE e Instrucción EAE.
[5 empty] | Uds. | Largo | Ancho | Alto | Parcial | Subtotal
|  |  |  | Vigas IPE220 | 9 | 8.6 | 26.2 |  | 0
|  |  |  | UPN160 | 9 | 3 | 18.8 |  | 0
[5 empty] | 2 | 22.16 | 18.8 |  | 0
[5 empty] | 1 | 1.6 | 18.8 |  | 0
|  |  |  | IPE120 | 5 | 1.6 | 10.4 |  | 0
|  |  |  | L100.8 | 2 | 22.16 | 12.2 |  | 0
|  |  |  | HEB100 | 5 | 3 | 20.4 |  | 0
|  |  |  | IPE140 | 5 | 3.2 | 12.8 |  | 0
[5 empty] | 1 | 22.16 | 12.8 |  | 0
|  |  |  | IPE200 | 1 | 22.16 | 26.2 |  | 0 | 0
EESA.2baaaa | Partida | kg | Dintel acero S 275 JR lmnd cal sold e/dintel | [6 empty] | 0 | 0 | 0
Suministro de acero laminado en caliente S 275JR, en perfil serie IPN, IPE, HEB, HEA, HEM, UPN con capa de imprimación antioxidante y montaje de dintel soldado sobre pletina o atornillado sobre varilla diam 12mm roscada cada 40cm anclada mediante resina epoxi a viga existente, incluso parte proporcional de cortes, piezas especiales y despuntes, según SE-A del CTE e Instrucción EAE.
[5 empty] | Uds. | Largo | Ancho | Alto | Parcial | Subtotal
|  |  |  | L70.8 | 48 | 8.36 |  |  | 0 | 0
EERA.2babdbb | Partida | kg | Suministro y montaje acero S 275 JRC atornillado e/correas | [6 empty] | 0 | 0 | 0
Suministro de acero S 275JR, en perfil conformado en frío serie L,U,C,Z, omega o tubular con bordes rejuntados, acabado galvanizado, con montaje atornillado en correas de acero, incluso parte proporcional de cortes, piezas especiales y despuntes, según SE-A del CTE e Instrucción EAE.
[5 empty] | Uds. | Largo | Ancho | Alto | Parcial | Subtotal
|  |  |  | Correas ZF 100.3 | 10 | 20.2 | 5.42 |  | 0 | 0
EEFA.2bbaba | Partida | m² | Fjdo chapa 1.00 mm galv+prelac secc 10 cm | [6 empty] | 0 | 0 | 0
Forjado de chapa colaborante galvanizada y prelacada de 1.00mm de espesor,de 10cm de canto, con hormigón de resistencia 25 N/mm2, consistencia plástica, tamaño máximo de árido 12 mm y ambiente normal IIa, mallazo ME 15x30 de diámetro 5-5mm de acero B 500 T,con una media de 10 conectores de 50mm de altura por m2 de forjado, apoyos extremos de la chapa de 50mm,apuntalamiento de la chapa con apoyos de 80mm, incluso lavado y desengrase de la chapa montada, vibrado y curado del hormigón, según EHE-08.
[5 empty] | Uds. | Largo | Ancho | Alto | Parcial | Subtotal
[6 empty] | 20.6 | 1.5 |  | 0 | 0
peld130 | Partida | ud | Formación de peldaño 130 x 30 x 17,5cm | [6 empty] | 0 | 0 | 0
Formación de peldaño 130 x 30 x 17,5cm compuesto por estructurta atornillada o soldada a zancas laterales y revestimiento compuesto por chapà plegada antideslizante inoxidable atornillada a subestructura formando huella y tabica
[5 empty] | Uds. | Largo | Ancho | Alto | Parcial | Subtotal
[5 empty] | 23 |  |  |  | 0 | 0
EEFA.2baaba | Partida | m² | Fjdo chapa 1.00 mm galv secc 10 cm | [6 empty] | 0 | 0 | 0
Forjado de chapa colaborante galvanizada de 1.00mm de espesor,de 10cm de canto, con hormigón de resistencia 25 N/mm2, consistencia plástica, tamaño máximo de árido 12 mm y ambiente normal IIa, mallazo ME 15x30 de diámetro 5-5mm de acero B 500 T,con una media de 10 conectores de 50mm de altura por m2 de forjado, apoyos extremos de la chapa de 50mm,apuntalamiento de la chapa con apoyos de 80mm, incluso lavado y desengrase de la chapa montada, vibrado y curado del hormigón, según EHE-08.
[5 empty] | Uds. | Largo | Ancho | Alto | Parcial | Subtotal
|  |  |  | Nombre medición |  | 22.107 | 1.5 |  | 0
[6 empty] | 6.743 | 1.4 |  | 0
[6 empty] | 2.5 | 1.4 |  | 0
|  |  |  | Nombre medición |  | 3.663 | 1.4 |  | 0 | 0
EEMB.1cbbb | Partida | m² | Muro BHO 40x20x20 2ø10 c/arm tendel | [6 empty] | 0 | 0 | 0
Muro estructural de bloques de hormigón de 40x20x20cm recibidos con mortero de cemento M-5 armado con 2ø10mm de acero corrugado B400S dispuesto en senos alternos y una armadura horizontal formada por una celosía compuesta por 2ø4 de acero galvanizado recubiertos de resina epoxi dispuesta cada 4 hiladas y relleno de todos los senos con hormigón HA-25/20/IIa, incluso replanteo, aplomado, nivelado, corte, preparación y colocación de las armaduras, vertido y compactado del hormigón y parte proporcional de mermas, despuntes, solapes, roturas y limpieza, según SE-F del CTE.
[5 empty] | Uds. | Largo | Ancho | Alto | Parcial | Subtotal
[5 empty] | 2 | 6.743 | 1.8 |  | 0
[5 empty] | 2 | 2.5 | 1.1 |  | 0
|  |  |  | Nombre medición |  | 3.663 | 0.4 |  | 0
[6 empty] | 3.663 | 0.4 |  | 0
[6 empty] | 1.35 | 0.4 |  | 0
[6 empty] | 1.4 | 0.4 |  | 0 | 0
|  |  | 01.02 | [7 empty] | 0 | 0
01.03 | Capítulo |  | Cubiertas | [7 empty] | 0 | 0
EQTC12b | Partida | m² | Cobertura paneles multicapas | [6 empty] | 0 | 0 | 0
Cobertura con paneles multicapa de chapas de acero de 0.5mm galvanizado y espuma de poliuretano de 0.027 W/(mºK) de conductividad térmica (80mm de espesor), realizada según NTE/QTG-8, incluso remates, mimbeles, cubrejuntas y accesorios de fijación.
[5 empty] | Uds. | Largo | Ancho | Alto | Parcial | Subtotal
[6 empty] | 22.2 | 8.7 |  | 0 | 0
|  |  | 01.03 | [7 empty] | 0 | 0
01.04 | Capítulo |  | Albañilería | [7 empty] | 0 | 0
EFFH.4cb | Partida | m² | Fábrica b H celular e 20cm | [6 empty] | 0 | 0 | 0
Muro de carga o cerramiento de bloques de hormigón celular machihembrados, Ytong o similar, de 62.5x25x20 cm de espesor, de 400 kg/m3 de densidad nominal, colocados con mortero cola, con repercusión de piezas especiales (dinteles, bloques de zuncho horizontal, bloques de zuncho vertical, plaquetas, etc.).
[5 empty] | Uds. | Largo | Ancho | Alto | Parcial | Subtotal
[6 empty] | 19.8 |  | 3.5 | 0
[6 empty] | 7.3 |  | 3.5 | 0
[6 empty] | 19.2 |  | 3.2 | 0
[6 empty] | 1.5 |  | 3.3 | 0
[6 empty] | 1.25 |  | 3.3 | 0
|  |  |  | Huecos >2m2 |  | -1 |  | 6.59 | 0
[6 empty] | -1 |  | 3.9 | 0
[6 empty] | -1 |  | 3.5 | 0
[6 empty] | -1 |  | 4.5 | 0
[6 empty] | -3 |  | 2.1 | 0 | 0
EFPY.9ababaa | Partida | m² | Trasdosado 63/400 (48+15) LM45 | [6 empty] | 0 | 0 | 0
Trasdosado autoportante libre sencillo 63/400 (48+15) LM45 (designación según ATEDY) de altura máxima 2.30 m, compuesto por una placa de yeso laminado estándar (A según UNE-EN 520+A1) de 15 mm de espesor, sobre estructura de perfiles de acero galvanizado de 48 mm de ancho, con canales como elemento horizontal y montantes como elemento vertical en disposición normal (N), con una separación entre montantes de 400 mm y lana mineral de 45 mm de espesor y conductividad de 0.037 W/mK en su interior; listo para pintar, incluso replanteo, preparación, corte y colocación de las placas y estructura soporte, banda acústica bajo los perfiles perimetrales, nivelación y aplomado, formación de premarcos, ejecución de ángulos y paso de instalaciones, acabado de juntas, banda acústica bajo los perfiles perimetrales, parte proporcional de mermas, roturas, accesorios de fijación y limpieza.
[5 empty] | Uds. | Largo | Ancho | Alto | Parcial | Subtotal
[6 empty] | 53.7 |  | 3 | 0 | 0
ERTC.2fab | Partida | m² | Falso techo y-c/fi-v15 c/var | [6 empty] | 0 | 0 | 0
Falso techo continuo formado con 2 placas, tipo FOC de 15 mm, y lana mineral, con una resistencia al fuego de 60 minutos, de borde afinado, sobre estructura longitudinal de maestra de 60x27mm y perfil perimetral de 30x30mm, anclaje con varilla cuelgue, incluso parte proporcional de piezas de cuelgue, nivelación y tratamiento de juntas, listo para pintar.
[5 empty] | Uds. | Largo | Ancho | Alto | Parcial | Subtotal
[6 empty] | 22.2 | 7 |  | 0 | 0
EFZV.1aaab | Partida | m | Vier pie artf mold 20 got c/pte | [6 empty] | 0 | 0 | 0
Vierteaguas de piedra artificial de 20cm de ancho, salido de molde, con goterón, con pendiente, tomado con mortero de cemento M-5, incluso rejuntado con lechada de cemento blanco, eliminación de restos y limpieza.
[5 empty] | Uds. | Largo | Ancho | Alto | Parcial | Subtotal
[6 empty] | 5.3 |  |  | 0
[6 empty] | 3.2 |  |  | 0
[6 empty] | 2.9 |  |  | 0
[6 empty] | 3.7 |  |  | 0
[5 empty] | 3 | 1.2 |  |  | 0 | 0
EFZD.6a | Partida | m | Crgdo 1 vig pret | [6 empty] | 0 | 0 | 0
Cargadero realizado con una vigueta/s pretensada/s, incluso replanteo, nivelación y limpieza, según NTE/FFL.
[5 empty] | Uds. | Largo | Ancho | Alto | Parcial | Subtotal
[6 empty] | 5.3 |  |  | 0
[6 empty] | 3.2 |  |  | 0
[6 empty] | 2.9 |  |  | 0
[6 empty] | 3.7 |  |  | 0
[5 empty] | 3 | 1.2 |  |  | 0 | 0
ENRH.1dfb | Partida | m² | Sue flot EEPS 30mm+mto5cm 27dB | [6 empty] | 0 | 0 | 0
Suelo flotante para aislamiento acústico al ruido de impacto compuesto por panel de poliestireno expandido elastificado de 30 mm de espesor, conductividad térmica de 0.033 W/mK y rigidez dinámica <30 MN/m3 y capa de compresión de mortero armado de 5 cm de espesor como soporte del pavimento, sobre forjado previamente limpio, seco y regularizado, de masa por unidad de superficie mayor que 350 y menor o igual que 500 kg/m2 (no incluido), incluso parte proporcional de barrera impermeable entre capa de mortero y aislante, solapes entre láminas, cinta de sellado de juntas y banda de remonte en todos los encuentros con paramentos verticales para evitar la unión rígida entre éstos y la solera. Reducción del nivel global de presión de ruido de impactos de 27 dB y mejora del índice global de reducción acústica, ponderado A, de 4 dBA, según solución S01 del CEC del CTE.
[5 empty] | Uds. | Largo | Ancho | Alto | Parcial | Subtotal
[5 empty] | 132.4 |  |  |  | 0 | 0
ayudasF1 | Partida | ud | Ayudas de albañilería | [6 empty] | 0 | 0 | 0
Ayudas de albañilería a los distintos oficios de la presente fase a justificar con un límite del importe ofertado.
[5 empty] | Uds. | Largo | Ancho | Alto | Parcial | Subtotal
[5 empty] | 1 |  |  |  | 0 | 0
|  |  | 01.04 | [7 empty] | 0 | 0
01.05 | Capítulo |  | Instalación Eléctrica | [7 empty] | 0 | 0
EIEM.2baaa | Partida | u | Intr simple nor emp con visor | [6 empty] | 0 | 0 | 0
Interruptor empotrado de calidad media con mecanismo completo de 10A/250 V con tecla, y visor luminoso y con marco, incluso pequeño material y totalmente instalado, conectado y en correcto estado de funcionamiento.
[5 empty] | Uds. | Largo | Ancho | Alto | Parcial | Subtotal
[5 empty] | 3 |  |  |  | 0
[5 empty] | 3 |  |  |  | 0
[5 empty] | 3 |  |  |  | 0 | 0
EIEM.6baaa | Partida | u | Toma corriente empotrada nor 10/16A | [6 empty] | 0 | 0 | 0
Toma de corriente doméstica de calidad media para instalaciones empotradas, 2 polos+tierra lateral, con mecanismo completo de 10/16A, 230 V, incluso marco, totalmente instalada, conectada y en correcto estado de funcionamiento, según el Reglamento Electrotécnico de Baja Tensión 2002.
[5 empty] | Uds. | Largo | Ancho | Alto | Parcial | Subtotal
[5 empty] | 6 |  |  |  | 0
[5 empty] | 6 |  |  |  | 0
[5 empty] | 6 |  |  |  | 0
[5 empty] | 3 |  |  |  | 0 | 0
EILI13c | Partida | u | Plf tch led 18 W | [6 empty] | 0 | 0 | 0
Plafón de techo led de 18 W, con base de acero termoesmaltado en blanco y cristal opal mate, incluidos accesorios para su anclaje, instalado, conectado y en perfecto estado de funcionamiento, según el Reglamento Electrotécnico de Baja Tensión 2002.
[5 empty] | Uds. | Largo | Ancho | Alto | Parcial | Subtotal
[5 empty] | 8 |  |  |  | 0 | 0
EIAD.5bba | Partida | u | Rsta p/voz-dt db UTP ctg 6 | [6 empty] | 0 | 0 | 0
Instalación de roseta doble UTP para voz y datos de categoría 6 para caja universal, cada roseta cumplirá las especificaciones de la categoría 6 descritas en la norma ISO/IEC 11801 y estará cableada a ocho hilos siguiendo las especificaciones que se detallan en ella con un cable que cumpla también dicha norma, además cumplirá todo lo exigido en la misma norma para canal de clase E y en la norma EIA/TIA 568B para categoría 6 e incluso certificación según dichas normas con el equipo adecuado que garantice el cumplimiento de los parámetros requeridos, totalmente instalada, comprobada y en correcto estado de funcionamiento.
[5 empty] | Uds. | Largo | Ancho | Alto | Parcial | Subtotal
[5 empty] | 3 |  |  |  | 0 | 0
EIEM.1bbab | Partida | u | Pulsador estn emp | [6 empty] | 0 | 0 | 0
Pulsador estanco empotrado de calidad media con mecanismo completo de 10A/250 V, tecla con grabado timbre/luz, incluso pequeño material, totalmente instalado, conectado y en correcto estado de funcionamiento.
[5 empty] | Uds. | Largo | Ancho | Alto | Parcial | Subtotal
[5 empty] | 5 |  |  |  | 0 | 0
EIEL15cabaab | Partida | u | Cdro gnal distr Elect aula 9200 W calf+Circ Adic TC | [6 empty] | 0 | 0 | 0
Instalación de cuadro general de distribución de aula con una previsión de potencia máxima de 9200 W, con caja y puerta de material aislante autoextinguible y dispositivos de mando, maniobra y protección general, totalmente instalado, conectado y en correcto estado de funcionamiento, según el Reglamento Electrotécnico de Baja Tensión 2002.
[5 empty] | Uds. | Largo | Ancho | Alto | Parcial | Subtotal
[5 empty] | 3 |  |  |  | 0 | 0
EILI12e | Partida | u | Pan led 48 W | [6 empty] | 0 | 0 | 0
Pantalla led para techo modular de potencia según estudio lumínico y de dimensiones 600x600 mm, carcasa de chapa de acero prelacado en blanco, incluido accesorios para su anclaje, instalado, conectada y en correcto estado de funcionamiento, según el Reglamento Electrotécnico de Baja Tensión 2002.
[5 empty] | Uds. | Largo | Ancho | Alto | Parcial | Subtotal
[5 empty] | 9 |  |  |  | 0
[5 empty] | 6 |  |  |  | 0
[5 empty] | 8 |  |  |  | 0 | 0
EILI14c | Partida | u | Fo supf led 30 W | [6 empty] | 0 | 0 | 0
Foco led interior de superficie con 30 W, cuerpo en acero esmaltado blanco, incluye elementos de anclaje, instalado, conectado y en perfecto estado de funcionamiento, según el Reglamento Electrotécnico de Baja Tensión 2002.
[5 empty] | Uds. | Largo | Ancho | Alto | Parcial | Subtotal
[5 empty] | 2 |  |  |  | 0 | 0
detector | Partida | ud | Detector de presencia | [6 empty] | 0 | 0 | 0
Detector de presencia para accionamiento de sistema de encendido de luces en exteriores completamente instalados y comprobados según Reglamenrto Electrotécnico vigente.
[5 empty] | Uds. | Largo | Ancho | Alto | Parcial | Subtotal
[5 empty] | 5 |  |  |  | 0 | 0
EIIS.1bbba | Partida | u | Señ PVC 210x297mmftlmi c/txt | [6 empty] | 0 | 0 | 0
Placa para señalización de instalaciones manuales de protección contra incendios fabricada en PVC,fotoluminiscente con pictograma y texto serigrafiados, de dimensiones 210x297mm, conforme a las especificaciones dispuestas en la norma UNE 23033-1:1981, totalmente instalada según DB SI-4 del CTE.
[5 empty] | Uds. | Largo | Ancho | Alto | Parcial | Subtotal
[5 empty] | 15 |  |  |  | 0 | 0
EIIE.1be | Partida | u | Exti porta polv ABC 6 kg | [6 empty] | 0 | 0 | 0
Extintor portátil permanentemente presurizado con agente extintor Polvo ABC y 6 kg de capacidad con marcado CE, para la extinción de fuegos de tipo A, B y C con una eficacia 21A-113B-C, fabricado en acero y protegido exteriormente con pintura epoxi de color rojo, agente impulsor N2, válvula de disparo rápido, manómetro extraíble y válvula de comprobación de presión interna, probado a 23 kg/cm2 de presión y para una temperatura de utilización de -20ºC/+60ºC, conforme a las especificaciones dispuestas en el Reglamento de Instalaciones de Protección contra Incendios, incluso soporte para instalación a pared, totalmente instalado comprobado y en correcto funcionamiento según DB SI-4 del CTE.
[5 empty] | Uds. | Largo | Ancho | Alto | Parcial | Subtotal
[5 empty] | 3 |  |  |  | 0 | 0
EIIL.4a | Partida | u | Pulsador conve alar | [6 empty] | 0 | 0 | 0
Equipo completo de pulsador de alarma rearmable con marcado CE, semiempotrable, con led de indicación de estado, fabricado en ABS y pintado en color rojo, con tapa plástica exterior de protección, incluye diodo interno para ser distinguido por la central de incendios de los detectores instalados en la misma zona, conforme a las especificaciones dispuestas en las normas UNE 23007 y UNE-EN 54 y en el Reglamento de Instalaciones de Protección contra Incendios, totalmente instalado , conectado a centralita existente en el centro, comprobado y en correcto funcionamiento según DB SI-4 del CTE.
[5 empty] | Uds. | Largo | Ancho | Alto | Parcial | Subtotal
[5 empty] | 1 |  |  |  | 0 | 0
EILS.1bjb | Partida | u | Lum autn emer 345 lmn estn | [6 empty] | 0 | 0 | 0
Luminaria autónoma para alumbrado de emergencia estanca de calidad media, material de la envolvente autoextinguible y grado de protección IP45, con dos leds de alta luminosidad para garantizar alumbrado de señalización permanente, con lámpara fluorescente de tubo lineal de 8 W, 345 lúmenes, superficie cubierta de 69m2 y 1 hora de autonomía, alimentación de 220 V y conexión para mando a distancia, totalmente instalada, comprobada y en correcto funcionamiento según DB SUA-4 del CTE y el Reglamento Electrotécnico de Baja Tensión 2002.
[5 empty] | Uds. | Largo | Ancho | Alto | Parcial | Subtotal
[5 empty] | 9 |  |  |  | 0 | 0
instelF1 | Partida | PA | Partida alzada de instalación Eléctrica | [6 empty] | 0 | 0 | 0
Partida alzada de instalación eléctrica según proyecto de instalaciones anejo compuesta por todos los elementos referenciados en el mismo a excepción de los enumerados en el presente capítulo, incluso cableado de los circuitos necesarios hasta cuadro general de edificio.
[5 empty] | Uds. | Largo | Ancho | Alto | Parcial | Subtotal
[5 empty] | 35 |  |  |  | 0 | 0
tomaporoy | Partida | ud | Toma de proyector en techo | [6 empty] | 0 | 0 | 0
Toma de imagen de proyector en techo compuesta por cableadop desde la mesa de profesor del aula hasta el punto de conexión en techo compuesta por cable HDMI 1.4 conversor en origen a RJ45 y cable de pares categoría 6 cableado hasta punto de recepción y conversor de RJ45 a HDMI, todo comprobado según reglamentos.
[5 empty] | Uds. | Largo | Ancho | Alto | Parcial | Subtotal
[5 empty] | 3 |  |  |  | 0 | 0
|  |  | 01.05 | [7 empty] | 0 | 0
01.06 | Capítulo |  | Fontanería y Saneamiento | [7 empty] | 0 | 0
EISC12cabb | Partida | m | Can ch a prelac cir medn 30%acc | [6 empty] | 0 | 0 | 0
Canalón visto de chapa de acero prelacado, de perfil circular, y desarrollo 280 mm para evacuación de pluviales, con incremento del precio del tubo del 30% en concepto de uniones, accesorios y piezas especiales.
[5 empty] | Uds. | Largo | Ancho | Alto | Parcial | Subtotal
|  |  |  | Nombre medición |  | 22.107 |  |  | 0 | 0
EISC.8bbb | Partida | m | Baj a prelac Ø 100 mm 30%acc | [6 empty] | 0 | 0 | 0
Bajante exterior de aguas pluviales, de tubo de acero prelacado, de sección circular de Ø 100 mm de diámetro, con incremento del precio del tubo del 30% en concepto de uniones, accesorios y piezas especiales, incluso ayudas de albañilería.
[5 empty] | Uds. | Largo | Ancho | Alto | Parcial | Subtotal
[5 empty] | 2 |  |  | 7 | 0 | 0
|  |  | 01.06 | [7 empty] | 0 | 0
01.07 | Capítulo |  | Carpintería y Cerrajería | [7 empty] | 0 | 0
barandillas | Partida | m | Barandilla 110cm | [6 empty] | 0 | 0 | 0
Barandilla no escalable compuesta por montantes separados 1,25m anclados a suelo y panel de chapa perforada de 4mm de diametro de 1,2mm de sobre bastidor de 120x90cm y pasamanos de tubo a 110cm de altura todo lacado al horno en color estándard según planos de detalle.
[5 empty] | Uds. | Largo | Ancho | Alto | Parcial | Subtotal
|  |  |  | Nombre medición |  | 1.632 |  |  | 0
[6 empty] | 22.107 |  |  | 0
[6 empty] | 1.479 |  |  | 0
[6 empty] | 1.913 |  |  | 0
[6 empty] | 1.3 |  |  | 0
[6 empty] | 1.3 |  |  | 0
[6 empty] | 2.711 |  |  | 0
|  |  |  | Nombre medición |  | 3.6 |  |  | 0
[6 empty] | 1.2 |  |  | 0
[6 empty] | 1.2 |  |  | 0
[6 empty] | 2.663 |  |  | 0 | 0
pasamanos | Partida | m | Pasamanos docente primaria | [6 empty] | 0 | 0 | 0
Pasamanos para escaleras y rampas en centro docente primaria compuesta por un tubo contínuo de acero lacado al horno igual que las barandillas a 90-110cm de altura y uno a 65-75cm de altura con soporte a paramento que permita el paso continuo de la mano. Los pasamanos deberán prolongarse 30 en mesetas y final de elemento. Todo según diposiciones de DBSUA del CTE.
[5 empty] | Uds. | Largo | Ancho | Alto | Parcial | Subtotal
|  |  |  | Nombre medición |  | 3.6 |  |  | 0 | 0
EFTL42gifa | Partida | u | Vent crra 2hj 165x135 | [6 empty] | 0 | 0 | 0
Ventana corredera de dos hojas, con capialzado sistema monoblock, guías de persiana y lamas de aluminio incorporados, realizada con perfiles con rotura de puente térmico de aluminio lacado de 60 micras con sello de calidad Qualicoat con canal europeo, junta de estanquidad interior, sellante en esquinas del cerco y accesorios que garanticen su correcto funcionamiento, acabada en color para recibir acristalamiento de hasta 26mm, recibida directamente en un hueco de obra de 165x135cm mediante patillas de anclaje dispuestas cada 50cm y a menos de 25cm de las esquinas tomadas con morteros de cemento, incluso replanteo, colocación, aplomado y nivelado, montaje y regulación, sellado perimetral mediante silicona y limpieza, según NTE-FCL, con clasificación a la permeabilidad al aire según UNE-EN 12207, clasificación a la estanquidad al agua según UNE-EN 12208 y clasificación a la resistencia a la carga del viento según UNE-EN 12210 incluidos vidrios 4/16/4 con factor solar exterior.
[5 empty] | Uds. | Largo | Ancho | Alto | Parcial | Subtotal
[5 empty] | 3 |  |  |  | 0 | 0
EFTL42ghfa | Partida | u | Vent crra 2hj 150x135 | [6 empty] | 0 | 0 | 0
Ventana corredera de dos hojas, con capialzado sistema monoblock, guías de persiana y lamas de aluminio incorporados, realizada con perfiles con rotura de puente térmico de aluminio lacado de 60 micras con sello de calidad Qualicoat con canal europeo, junta de estanquidad interior, sellante en esquinas del cerco y accesorios que garanticen su correcto funcionamiento, acabada en color para recibir acristalamiento de hasta 26mm, recibida directamente en un hueco de obra de 150x135cm mediante patillas de anclaje dispuestas cada 50cm y a menos de 25cm de las esquinas tomadas con morteros de cemento, incluso replanteo, colocación, aplomado y nivelado, montaje y regulación, sellado perimetral mediante silicona y limpieza, según NTE-FCL, con clasificación a la permeabilidad al aire según UNE-EN 12207, clasificación a la estanquidad al agua según UNE-EN 12208 y clasificación a la resistencia a la carga del viento según UNE-EN 12210 4/16/4 con factor solar exterior.
[5 empty] | Uds. | Largo | Ancho | Alto | Parcial | Subtotal
[5 empty] | 4 |  |  |  | 0 | 0
EFTL42gffa | Partida | u | Vent crra 2hj 125x135 | [6 empty] | 0 | 0 | 0
Ventana corredera de dos hojas, con capialzado sistema monoblock, guías de persiana y lamas de aluminio incorporados, realizada con perfiles con rotura de puente térmico de aluminio lacado de 60 micras con sello de calidad Qualicoat con canal europeo, junta de estanquidad interior, sellante en esquinas del cerco y accesorios que garanticen su correcto funcionamiento, acabada en color para recibir acristalamiento de hasta 26mm, recibida directamente en un hueco de obra de 125x135cm mediante patillas de anclaje dispuestas cada 50cm y a menos de 25cm de las esquinas tomadas con morteros de cemento, incluso replanteo, colocación, aplomado y nivelado, montaje y regulación, sellado perimetral mediante silicona y limpieza, según NTE-FCL, con clasificación a la permeabilidad al aire según UNE-EN 12207, clasificación a la estanquidad al agua según UNE-EN 12208 y clasificación a la resistencia a la carga del viento según UNE-EN 12210 4/16/4 con factor solar exterior.
[5 empty] | Uds. | Largo | Ancho | Alto | Parcial | Subtotal
[5 empty] | 1 |  |  |  | 0 | 0
EFTL42kcfa | Partida | u | Vent oscil 70x135 | [6 empty] | 0 | 0 | 0
Ventana oscilobatiente de una hoja, con capialzado sistema monoblock, guías de persiana y lamas de aluminio incorporados, realizada con perfiles con rotura de puente térmico de aluminio lacado de 60 micras con sello de calidad Qualicoat con canal europeo, junta de estanquidad interior, sellante en esquinas del cerco y accesorios que garanticen su correcto funcionamiento, acabada en color para recibir acristalamiento de hasta 38mm, recibida directamente en un hueco de obra de 70x135cm mediante patillas de anclaje dispuestas cada 50cm y a menos de 25cm de las esquinas tomadas con morteros de cemento, incluso replanteo, colocación, aplomado y nivelado, montaje y regulación, sellado perimetral mediante silicona y limpieza, según NTE-FCL, con clasificación a la permeabilidad al aire según UNE-EN 12207, clasificación a la estanquidad al agua según UNE-EN 12208 y clasificación a la resistencia a la carga del viento según UNE-EN 12210 4/16/4 con factor solar exterior.
[5 empty] | Uds. | Largo | Ancho | Alto | Parcial | Subtotal
[5 empty] | 1 |  |  |  | 0 | 0
P-1 | Partida | u | Prta aula 1hj a 90x200 | [6 empty] | 0 | 0 | 0
Puerta tipo cortafuegos abatible de Acero de 1 hoja, para evitar la propagación del fuego en edificios con mirilla de dimensiones estandarizadas 30cm diametro, instalada en hueco de 90x200cm, formada por un cerco de perfil laminado en forma de Z, corte a 45° soldado a tope, dos chapas de acero de 1mm de espesor, plegadas, ensambladas y montadas con una cámara entre ambas de manterial aislante ignífugo, bisagras reforzadas con discos templados antidesgaste de la hoja, manilla antifuego con alma de acero y recubrimiento de material plástico, cierre automático especial antifuego reversible según norma UNE-EN 1154, con acabado de polvo epoxídico polimerizado al horno, en color beige, todo ello conforme a las especificaciones dispuestas en la norma UNE-EN 1634, totalmente instalada, comprobada y en correcto funcionamiento según DB SI-1 del CTE.
[5 empty] | Uds. | Largo | Ancho | Alto | Parcial | Subtotal
[5 empty] | 3 |  |  |  | 0 | 0
EFSR.3a | Partida | m² | Reja acero galvanizado retícula 40x40mm | [6 empty] | 0 | 0 | 0
Reja formada por paneles de pletinas de 25x2mm de acero galvanizado, formando retículas de 40x40mm con cerco metálico conformado en frío de 30x30mm.
[5 empty] | Uds. | Largo | Ancho | Alto | Parcial | Subtotal
|  |  |  | Nombre medición |  | 5.019 |  | 1.35 | 0
[6 empty] | 2.922 |  | 1.35 | 0
[6 empty] | 2.66 |  | 1.35 | 0
[6 empty] | 2.92 |  | 1.35 | 0
[5 empty] | 5 | 0.8 |  | 0.8 | 0 | 0
PC-1 | Partida | ud | Puerta corredera de aula 652x300 | [6 empty] | 0 | 0 | 0
Puerta corredera formada por 7 hojas móviles colgadas del techo mediante guía klein y ruedas inferiores ocultas. Las hojas compuestas por dos tableros de madera de alta densidad y aislante interior acabado melamínico en color a decidir por la D.F. y la propiedad en ambas caras y emboquillados en madera de haya, solapes para evitar transmisiones acústicas y parte oculta en techo moldeado del mismo para garantizart cierre acústico, herrajes para cierre de puertas, completamente instalado y ajustado.
[5 empty] | Uds. | Largo | Ancho | Alto | Parcial | Subtotal
[5 empty] | 2 |  |  |  | 0 | 0
|  |  | 01.07 | [7 empty] | 0 | 0
01.08 | Capítulo |  | Revestimientos y Pinturas | [7 empty] | 0 | 0
ERPP15aab | Partida | m² | Pintado de estructura de acero con sistema tipo OXIRON | [6 empty] | 0 | 0 | 0
Pintado de estructura de acero con sistema tipo OXIRON de protección con grado de durabilidad H, para clase de exposición C2, formado por 2 capas, capa de imprimación de 80 µm y capa de acabado de 80 µm, con un espesor total de protección de 160 µm, aplicado de forma manual, según UNE-EN ISO 12944 e Instrucción EAE.
[5 empty] | Uds. | Largo | Ancho | Alto | Parcial | Subtotal
|  |  |  | IPE120 | 23.657 |  |  |  | 0
|  |  |  | IPE220 | 67.33 |  |  |  | 0
|  |  |  | IPE200 | 16.136 |  |  |  | 0
|  |  |  | IPE140 | 11.154 |  |  |  | 0
|  |  |  | HEB100 | 9.4 |  |  |  | 0
|  |  |  | UPN120 | 9.188 |  |  |  | 0
|  |  |  | UPN160 | 13.414 |  |  |  | 0
|  |  |  | 20 Escaleras | 2 | 6.1 | 0.718 |  | 0 | 0
ERSA.4hbaa | Partida | m² | Gres 60x60 C1 jnt min L | [6 empty] | 0 | 0 | 0
Pavimento C3 cerámico con junta mínima (1.5 - 3mm) realizado con baldosa de gres esmaltado monocolor de 60x60cm, colocado con adhesivo cementoso normal (C1) y rejuntado con lechada de cemento (L), incluso cortes y limpieza, según Guía de la Baldosa Cerámica (Documento Reconocido por la Generalitat).
[5 empty] | Uds. | Largo | Ancho | Alto | Parcial | Subtotal
|  |  |  | Nombre medición | 132.733 |  |  |  | 0 | 0
ERSA24fbaa | Partida | m | Rod gres 8x50 C1 L | [6 empty] | 0 | 0 | 0
Rodapié de gres esmaltado monocolor con junta mínima (1.5 - 3mm) de 8x50cm, colocado con adhesivo cementoso normal (C1) y rejuntado con lechada de cemento (L), incluso cortes y limpieza, según Guía de la Baldosa Cerámica (Documento Reconocido por la Generalitat).
[5 empty] | Uds. | Largo | Ancho | Alto | Parcial | Subtotal
|  |  |  | Nombre medición |  | 55.573 |  |  | 0
[6 empty] | 24.423 |  |  | 0
[6 empty] | 2.772 |  |  | 0 | 0
ERSP.4bagcfc | Partida | m² | Pav ext Gris Mondariz flm adh/C2 rjnt/CG2 | [6 empty] | 0 | 0 | 0
Pavimento exterior realizado con baldosa de granito Gris Mondariz en formatos de 60x40, 60x30 o 40x40 cm, de 2cm de espesor, acabado flameado, con junta mínima de 4 mm, colocada en capa fina con adhesivo cementoso mejorado (C2) y rejuntado con mortero de juntas cementoso mejorado (CG2), totalmente terminado, incluso cortes y limpieza.
[5 empty] | Uds. | Largo | Ancho | Alto | Parcial | Subtotal
|  |  |  | meseta alta | 1.69 |  |  |  | 0
|  |  |  | meseta cambio dirección | 3.838 |  |  |  | 0
|  |  |  | plataforma y rampa | 12.641 |  |  |  | 0 | 0
ERSP17gcaaha | Partida | m | Peld Gris Mondariz c/tab adh/C1TS1 rjnt/L | [6 empty] | 0 | 0 | 0
Revestimiento de peldaño realizado con huella y contrahuella de dimensiones <=140x33x3 cm y tabica de dimensiones <=140x15x2 cm de granito Gris Mondariz, acabado flameado y junta mínima de 4 mm, tomado en capa fina con adhesivo cementoso normal con deslizamiento reducido y deformable (C1 T S1) y rejuntado con lechada de cemento (L), incluso cortes y limpieza.
[5 empty] | Uds. | Largo | Ancho | Alto | Parcial | Subtotal
[5 empty] | 19 | 1.4 |  |  | 0 | 0
selljunt | Partida | m | Sellado de juntas | [6 empty] | 0 | 0 | 0
Sellado de juntas entre pavimento y estructura de acero previa eliminación de la banda de poliestireno extruido colocado como separador entre estructura y hormigón vertido, posterior colocación de fondo de junta y sellado mediante sikaflex o similar de dicho encuentro.
[5 empty] | Uds. | Largo | Ancho | Alto | Parcial | Subtotal
|  |  |  | Nombre medición |  | 23.537 |  |  | 0
[6 empty] | 21.974 |  |  | 0 | 0
ERPE.2a | Partida | m² | Revestimiento ext ytong | [6 empty] | 0 | 0 | 0
Revestimiento exterior de fachada compuesto por la aplicación de barrea contra la penetración del agua tipo B1 y revestiento monocapa exterior con resistencia alta a la filtración tipo R2.
[5 empty] | Uds. | Largo | Ancho | Alto | Parcial | Subtotal
|  |  |  | Nombre medición |  | 51.16 |  | 3.5 | 0 | 0
ERPE.1cbaa | Partida | m² | Enf M-10 maes bruñ vert ext | [6 empty] | 0 | 0 | 0
Enfoscado maestreado bruñido, con mortero de cemento M-10 en paramento vertical exterior, según NTE-RPE-7.
[5 empty] | Uds. | Largo | Ancho | Alto | Parcial | Subtotal
|  |  |  | Nombre medición |  | 1.35 |  | 3.5 | 0
[6 empty] | 5.2 |  | 1.9 | 0
[6 empty] | 2.757 |  | 1.35 | 0
[6 empty] | 4.419 |  | 1 | 0
[6 empty] | 3.6 |  | 0.25 | 0
[6 empty] | 1.455 |  | 0.5 | 0 | 0
ERPP.1bbba | Partida | m² | Pint prmto ext cto mt bl | [6 empty] | 0 | 0 | 0
Revestimiento de paramentos exteriores con pintura al cemento plastificado bicomponente para la impermeabilización de sótanos y depósitos, resistente a altas presiones, microporoso y no tóxico, con textura tipo liso y acabado mate, en color blanco, de aplicación sobre paramentos verticales exteriores de mortero de cemento o ladrillo, previa limpieza de la superficie, con mano de fondo y mano de acabado con brocha o rodillo, incluso posterior humedecido, según NTE/RPP-23.
[5 empty] | Uds. | Largo | Ancho | Alto | Parcial | Subtotal
[5 empty] | 24.374 |  |  |  | 0 | 0
ERPP.3abaa | Partida | m² | Pint plast acrl lis int vert bl | [6 empty] | 0 | 0 | 0
Revestimiento a base de pintura plástica acrílica mate para la protección y decoración de superficies en interior y exterior, con resistencia a la luz solar, transpirable e impermeable, con acabado mate, en color blanco, sobre superficie vertical de ladrillo, yeso o mortero de cemento, previo lijado de pequeñas adherencias e imperfecciones, mano de fondo con pintura plástica diluida muy fina, plastecido de faltas y dos manos de acabado, según NTE/RPP-24.
[5 empty] | Uds. | Largo | Ancho | Alto | Parcial | Subtotal
|  |  |  | Nombre medición |  | 53.722 |  | 2.8 | 0 | 0
ERTP.8ad | Partida | m² | Falso tch aisl 600x600x0.5mm | [6 empty] | 0 | 0 | 0
Falso techo compuesto por placa registrable viruta madera 15x593x593 mm, perfilería oculta de aluminio extrusionado de 28mm de ancho, sujeción por apoyo del cerco sobre el perfil, suspensión mediante varillas zincadas roscadas de 1m.x5/32" y escuadra zincada, incluso esmaltado en blanco del conjunto cerco panel, para una superficie aproximada de 100m2.
[5 empty] | Uds. | Largo | Ancho | Alto | Parcial | Subtotal
|  |  |  | Aula 42 | 29.16 |  |  |  | 0
|  |  |  | Aula 43 | 16.2 |  |  |  | 0
|  |  |  | Aula 44 | 27.8 |  |  |  | 0 | 0
ERTC.2aab | Partida | m² | Falso techo y-12.5 c/var | [6 empty] | 0 | 0 | 0
Falso techo perimetral continuo bordeando techo modular de aulas formado con placa de yeso laminado de 12.5 mm, de borde afinado, sobre estructura longitudinal de maestra de 60x27mm y perfil perimetral de 30x30mm, anclaje con varilla cuelgue, incluso formación de juntas para instalación de puertas correderas, parte proporcional de piezas de cuelgue, nivelación y tratamiento de juntas, listo para pintar.
[5 empty] | Uds. | Largo | Ancho | Alto | Parcial | Subtotal
|  |  |  | Nombre medición | 132.443 |  |  |  | 0
[5 empty] | 73.16 | -1 |  |  | 0 | 0
ERPP.3abab | Partida | m² | Pint plast acrl lis int hrz bl | [6 empty] | 0 | 0 | 0
Revestimiento a base de pintura plástica acrílica mate para la protección y decoración de superficies en interior y exterior, con resistencia a la luz solar, transpirable e impermeable, con acabado mate, en color blanco, sobre superficie horizontal de ladrillo, yeso o mortero de cemento, previo lijado de pequeñas adherencias e imperfecciones, mano de fondo con pintura plástica diluida muy fina, plastecido de faltas y dos manos de acabado, según NTE/RPP-24.
[5 empty] | Uds. | Largo | Ancho | Alto | Parcial | Subtotal
[5 empty] | 59.283 |  |  |  | 0 | 0
ERSA.3gba | Partida | m² | Gres C3 50x50 MC jnt min L | [6 empty] | 0 | 0 | 0
Pavimento cerámico para exteriores C3 con junta mínima (1.5 - 3mm) realizado con baldosa de gres esmaltado monocolor de 50x50cm, colocado en con mortero de cemento y rejuntado con lechada de cemento (L), incluso cortes y limpieza, según Guía de la Baldosa Cerámica (Documento Reconocido por la Generalitat).
[5 empty] | Uds. | Largo | Ancho | Alto | Parcial | Subtotal
|  |  |  | Nombre medición | 35.563 |  |  |  | 0 | 0
|  |  | 01.08 | [7 empty] | 0 | 0
01.09 | Capítulo |  | Aire Acondicionado | [7 empty] | 0 | 0
EIBE.2abgg | Partida | u | Eq multsplt casett 9.5/11.2 kW c/5 ud int | [6 empty] | 0 | 0 | 0
Equipo multi-split de climatización 3x1, sistema aire-aire, con unidades interiores de cassette, formado por 5 unidades interiores con: caudal de aire 1500 m³/h y potencia frigorífica/calorífica nominal de 7.5/6 kW, una unidad exterior bomba de calor con compresor tipo Inverter DC, alimentación monofásica (230V/50Hz), potencia frigorífica/calorífica nominal 5 kW, con SEER 6.5 y SCOP 6.2, caudal de aire 5500 m³/h, con amortiguadores de muelles, soportes y fijaciones de las unidades interior y exterior, tubería de desagüe con sifón, conexión frigorífica entre unidades, conexión eléctrica entre unidades, sujeción y protección mecánica de los tendidos de líneas con ocultación bajo canaleta registrable en zonas vistas, emplea refrigerante ecológico R410A, totalmente instalado, comprobado y en correcto funcionamiento.
[5 empty] | Uds. | Largo | Ancho | Alto | Parcial | Subtotal
[5 empty] | 1 |  |  |  | 0 | 0
EIVA.2faaa | Partida | u | Recu cal est 3300m³/h | [6 empty] | 0 | 0 | 0
Recuperador de calor, con intercambiador de flujos cruzados, caudal máximo de 3300 m³/h, con alimentación monofásica, instalación horizontal, conectado, comprobado y en correcto funcionamiento según DB HS-3 del CTE.
[5 empty] | Uds. | Largo | Ancho | Alto | Parcial | Subtotal
[5 empty] | 1 |  |  |  | 0 | 0
EIVC.3hbd | Partida | m | Cdto flexible aluminio aisl ø315 mm 30 %acc | [6 empty] | 0 | 0 | 0
Conducto realizado con tubo flexible aislado de aluminio, montado sobre una espiral de hilo de acero, recubrimiento de 25 mm de fibra de vidrio M0, recubierto con aluminio flexible, reforzado con malla de fibra de vidrio M1, de 315 mm de diámetro, para instalaciones de climatización, ventilación y evacuación de humos. Incluyendo un incremento sobre el precio del tubo del 30% en concepto de piezas especiales (uniones y accesorios), totalmente instalado, comprobado y en correcto funcionamiento según DB HS-3 del CTE.
[5 empty] | Uds. | Largo | Ancho | Alto | Parcial | Subtotal
|  |  |  | Nombre medición | 2 | 19.901 |  |  | 0
[5 empty] | 5 |  |  |  | 0 | 0
EIVD.2adba | Partida | u | Difu Al pl60 cn fj ø315 reg mar | [6 empty] | 0 | 0 | 0
Difusor de conos fijos construido en aluminio y lacado en color blanco especialmente diseñado para remplazar una placa cuadrada de falso techo de lado 60 cm a una altura entre 2.6 m y 4 m en instalaciones de aire acondicionado, de 315 mm de diámetro, con regulador de caudal tipo mariposa construido en acero galvanizado accionado manualmente y montado en el cuello del difusor, conforme a las especificaciones dispuestas en la ITE 04.7 del RITE, totalmente instalado, comprobado y en correcto funcionamiento.
[5 empty] | Uds. | Largo | Ancho | Alto | Parcial | Subtotal
[5 empty] | 5 |  |  |  | 0 | 0
EIVD.2adaa | Partida | u | Difu Al pl60 cn fj ø315 | [6 empty] | 0 | 0 | 0
Difusor de conos fijos construido en aluminio y lacado en color blanco especialmente diseñado para remplazar una placa cuadrada de falso techo de lado 60 cm a una altura entre 2.6 m y 4 m en instalaciones de aire acondicionado, de 315 mm de diámetro, conforme a las especificaciones dispuestas en la ITE 04.7 del RITE, totalmente instalado, comprobado y en correcto funcionamiento.
[5 empty] | Uds. | Largo | Ancho | Alto | Parcial | Subtotal
[5 empty] | 5 |  |  |  | 0 | 0
IGNIF2mm | Partida | m2 | Pintura ignifuga 2mm | [6 empty] | 0 | 0 | 0
Pintura ded protección a fuego para estructuras ded espesor de 2mm para garantizar una r60 aplicada en elementos que no disponen de otra protección.
[5 empty] | Uds. | Largo | Ancho | Alto | Parcial | Subtotal
|  |  |  | Vigas IPE220 | 9 | 1.6 | 0.92 |  | 0
|  |  |  | UPN160 | 9 | 3 | 0.56 |  | 0
[5 empty] | 2 | 22.16 | 0.56 |  | 0
[5 empty] | 1 | 1.6 | 0.56 |  | 0
|  |  |  | IPE120 | 5 | 1.6 | 0.68 |  | 0
|  |  |  | L100.6 | 1 | 22.16 | 0.3 |  | 0 | 0
|  |  | 01.09 | [7 empty] | 0 | 0
01.10 | Capítulo |  | Control de Calidad | [7 empty] | 0 | 0
ccalidadF1 | Partida | ud | Partida Alzada para el control de calidad | [6 empty] | 0 | 0 | 0
Partida alzada para la realización del control de calidad según normativa vigente compuesta por la rotura de probetas de hormigón, probetas de acero controles de estanqueidad de cubiertas y fachadas así como control de productos de la construcción que deban realizarse según el libro de control de calidad de la edificación, todo ello documentado y verificado mediante la elaboración del libro de control de calidad para la supervisión por parte de la D.F.
[5 empty] | Uds. | Largo | Ancho | Alto | Parcial | Subtotal
[5 empty] | 10 |  |  |  | 0 | 0
|  |  | 01.10 | [7 empty] | 0 | 0
01.11 | Capítulo |  | Gestión de Residuos | [7 empty] | 0 | 0
gestRESF1 | Partida | PA | Partida alzada de Gestión de Residuos | [6 empty] | 0 | 0 | 0
Partida alzada para la Gestión de Residuos compuesta por clasificación, carga transporte y vertido de los residuos generados en la obra de demolición y posterior construcción y adecuación de los trabajos descritos, incluidas tasas y cánones de vertido según la normativa vigente en materia de gestión de residuos de la construcción.
[5 empty] | Uds. | Largo | Ancho | Alto | Parcial | Subtotal
[5 empty] | 10 |  |  |  | 0 | 0
|  |  | 01.11 | [7 empty] | 0 | 0
01.12 | Capítulo |  | Seguridad y Salud | [7 empty] | 0 | 0
ssaludF1 | Partida | PA | PA Seguridad y Salud | [6 empty] | 0 | 0 | 0
Partida alzada para el desarrollo de las medidas dispuestas en el Estudio Básico de Seguridad y Salud anejo al Proyecto de reforma de local.
[5 empty] | Uds. | Largo | Ancho | Alto | Parcial | Subtotal
[5 empty] | 35 |  |  |  | 0 | 0
|  |  | 01.12 | [7 empty] | 0 | 0
|  |  | 01 | [7 empty] | 0 | 0
02 | Capítulo |  | Fase 2 - Implantación de Escaleras de Evacuación | [7 empty] | 0 | 0
02.01 | Capítulo |  | Actuaciones Previas | [7 empty] | 0 | 0
DDDV.1bb | Partida | m³ | Demolición mecánica firme hormigón | [6 empty] | 0 | 0 | 0
Demolición de hormigón en firme realizada con medios mecánicos, incluida la retirada de escombros a contenedor o acopio intermedio y sin incluir la carga y el transporte a vertedero.
[5 empty] | Uds. | Largo | Ancho | Alto | Parcial | Subtotal
[5 empty] | 1 | 4.1 |  |  | 0 | 0
AMME.4ccb | Partida | m³ | Excv de znj mmec | [6 empty] | 0 | 0 | 0
Excavación de pozo en roca realizada mediante martillo rompedor, incluida la carga de material y su acopio intermedio o su transporte a un distancia menor de 10km.
[5 empty] | Uds. | Largo | Ancho | Alto | Parcial | Subtotal
[5 empty] | 1 | 4.1 |  | 0.5 | 0 | 0
ECHH.2aaac | Partida | m² | H Limpieza 150/P/40 e=10 cm | [6 empty] | 0 | 0 | 0
Suministro y vertido de capa de hormigón de limpieza HL-150/P/40, para formación de solera de asiento, con una dosificación mínima de cemento de 150 kg/m3, de consistencia plástica, tamaño máximo del árido 40 mm y 10 cm de espesor, en la base de la cimentación, vertido mediante bomba, transportado y puesto en obra, según EHE-08, DB SE-C del CTE y NTE-CS.
[5 empty] | Uds. | Largo | Ancho | Alto | Parcial | Subtotal
[5 empty] | 4.1 |  |  |  | 0 | 0
ECHH.3bbbbaaa | Partida | m³ | Suministro y vertido HA-25/B/20/I zapatas-riostras | [6 empty] | 0 | 0 | 0
Suministro y vertido de hormigón HA-25/B/20/I preparado en central para hormigonado de zapatas, vigas centradoras y riostras, incluido el vertido directo desde camión, vibrado y curado del hormigón según EHE-08, DB SE-C del CTE y NTE-CS.
[5 empty] | Uds. | Largo | Ancho | Alto | Parcial | Subtotal
|  |  |  | Zapatas | 2.73 |  |  |  | 0
|  |  |  | Vigas | 2.35 |  |  |  | 0 | 0
ECHA.3c | Partida | kg | Acero B 500 S corrugado zapatas-riostras | [6 empty] | 0 | 0 | 0
Suministro de jaulas montadas en taller de acero corrugado B 500 S de distintos diámetros y colocación como armado en zapatas, riostras y vigas de atado de hormigón, incluido el atado de solapes, la colocación de separadores, cortes y despuntes, totalmente montada y lista para hormigonar, según EHE-08, DB SE-C del CTE y NTE-CS.
[5 empty] | Uds. | Largo | Ancho | Alto | Parcial | Subtotal
|  |  |  | Zapatas | 70.04 |  |  |  | 0
[5 empty] | 277 |  |  |  | 0 | 0
DDDF.2cfa | Partida | m² | Demolición fábrica ladrillo perforado/macizo e25cm man | [6 empty] | 0 | 0 | 0
Demolición de fábrica de ladrillo perforado o macizo de 25cm de espesor manulamente, incluida la retirada de escombros a contenedor o acopio intermedio y sin incluir la carga y el transporte a vertedero.
[5 empty] | Uds. | Largo | Ancho | Alto | Parcial | Subtotal
|  |  |  | Apertura de huecos en fachadas | 2 | 1.65 |  | 2.4 | 0
[5 empty] | 3 | 1 |  | 2.2 | 0 | 0
DDDF.6aa | Partida | u | Levantado carpintería 3m² sin aprovechamiento | [6 empty] | 0 | 0 | 0
Levantado de carpintería, incluso marcos, hojas y accesorios de hasta 3m², incluida la retirada de escombros a contenedor o acopio intermedio y sin incluir la carga y el transporte a vertedero, según NTE/ADD-18.
[5 empty] | Uds. | Largo | Ancho | Alto | Parcial | Subtotal
|  |  |  | Fachadas | 2 |  |  |  | 0
[5 empty] | 2 |  |  |  | 0
[5 empty] | 3 |  |  |  | 0
|  |  |  | Interiores | 6 |  |  |  | 0 | 0
DDDF.2aba | Partida | m² | Demolición fábrica ladrillo hueco e12cm man | [6 empty] | 0 | 0 | 0
Demolición de fábrica de ladrillo hueco de 12cm de espesor manulamente, incluida la retirada de escombros a contenedor o acopio intermedio y sin incluir la carga y el transporte a vertedero.
[5 empty] | Uds. | Largo | Ancho | Alto | Parcial | Subtotal
|  |  |  | Tabiquerías interiores |  | 12.4 |  | 3 | 0
|  |  |  | Nombre medición |  | 1.65 |  | 3 | 0
[6 empty] | 5.45 |  | 3 | 0
[6 empty] | 8.95 |  | 3 | 0
[6 empty] | 2.05 |  | 3 | 0
[6 empty] | 1.9 |  | 3 | 0
[6 empty] | 2.05 |  | 3 | 0 | 0
DDDI.3eac | Partida | u | Levantado lavabo material cerámico s/recuperación | [6 empty] | 0 | 0 | 0
Levantado de lavabo de material cerámico y accesorios, sin recuperación, incluida la retirada de escombros a contenedor o acopio intermedio y sin incluir la carga y el transporte a vertedero.
[5 empty] | Uds. | Largo | Ancho | Alto | Parcial | Subtotal
[5 empty] | 2 |  |  |  | 0 | 0
DDDI.3dac | Partida | u | Levantado inodoro material cerámico s/recuperación | [6 empty] | 0 | 0 | 0
Levantado de inodoro de material cerámico y accesorios, sin recuperación, incluida la retirada de escombros a contenedor o acopio intermedio y sin incluir la carga y el transporte a vertedero.
[5 empty] | Uds. | Largo | Ancho | Alto | Parcial | Subtotal
[5 empty] | 2 |  |  |  | 0 | 0
levinstF2 | Partida | PA | Levantado de instalaciones | [6 empty] | 0 | 0 | 0
Lefantado de instalaciones de fontanería, saneamiento y electricidad de la fase completa afectadas por la reforma.
[5 empty] | Uds. | Largo | Ancho | Alto | Parcial | Subtotal
[5 empty] | 1 |  |  |  | 0 | 0
DDDR.1b | Partida | m² | Demolición pavimento baldosa hidráulica | [6 empty] | 0 | 0 | 0
Demolición de pavimento de baldosa hidráulica incluida la retirada de escombros a contenedor o acopio intermedio y sin incluir la carga y el transporte a vertedero.
[5 empty] | Uds. | Largo | Ancho | Alto | Parcial | Subtotal
|  |  |  | Nombre medición | 2 | 86.251 |  |  | 0 | 0
DDDF11caa | Partida | u | Levantado marquesina s/aprovechamiento | [6 empty] | 0 | 0 | 0
Levantado de marquesina formada por perfilería perimetral y cubierta de panel ondulado translucido, incluso elementos de sujeción y accesorios incluida la retirada de escombros a contenedor o acopio intermedio y sin incluir la carga y el transporte a vertedero.
[5 empty] | Uds. | Largo | Ancho | Alto | Parcial | Subtotal
[5 empty] | 1 |  |  |  | 0 | 0
|  |  | 02.01 | [7 empty] | 0 | 0
02.02 | Capítulo |  | Estructuras | [7 empty] | 0 | 0
EESA.1baaaaa | Partida | kg | Suministro y montaje acero S 275 JR soldado e/soportes, vigas | [6 empty] | 0 | 0 | 0
Suministro de acero S 275JR, en perfil laminado en caliente serie IPN, IPE, HEB, HEA, HEM, UPN, UPE, U, con capa de imprimación antioxidante, con montaje soldado en soportes y vigas de acero, incluso parte proporcional de cortes, piezas especiales y despuntes, según SE-A del CTE e Instrucción EAE.
[5 empty] | Uds. | Kg/m | Ancho | Alto | Parcial | Subtotal
|  |  |  | HEB100 | 80.83 | 20.4 |  |  | 0
|  |  |  | HEB140 | 49.06 | 33.7 |  |  | 0
|  |  |  | UPN200 | 85.58 | 25.3 |  |  | 0
|  |  |  | UPN160 | 102.9 | 18.8 |  |  | 0
|  |  |  | IPE240 | 7.1 | 30.7 |  |  | 0 | 0
EESA.2babaa | Partida | kg | Dintel acero S 275 JR lmnd cal sold e/dintel | [6 empty] | 0 | 0 | 0
Suministro de acero laminado en caliente S 275JR, en perfil serie L, LD, T, red, cua, rect, chapa con capa de imprimación antioxidante y montaje de dintel soldado sobre pletina, incluso parte proporcional de cortes, piezas especiales y despuntes, según SE-A del CTE e Instrucción EAE.
[5 empty] | Uds. | Largo | Ancho | Alto | Parcial | Subtotal
|  |  |  | L70.8 |  | 188 | 8.36 |  | 0 | 0
EEZP.1bcbaab | Partida | u | Placa anclaje S275JR | [6 empty] | 0 | 0 | 0
Suministro y montaje de placa de anclaje de acero S275JR, de dimensiones y anclajes según planos, soldadas o atornilladas, incluso taladro central, nivelación, relleno con mortero autonivelante expansivo, parte proporcional de soldaduras, cortes, piezas especiales y despuntes. Según SE-A del CTE e Instrucción EAE.
[5 empty] | Uds. | Largo | Ancho | Alto | Parcial | Subtotal
[5 empty] | 12 |  |  |  | 0 | 0
EERA.2babdbb | Partida | kg | Suministro y montaje acero S 275 JRC atornillado e/correas | [6 empty] | 0 | 0 | 0
Suministro de acero S 275JR, en perfil conformado en frío serie L,U,C,Z, omega o tubular con bordes rejuntados, acabado galvanizado, con montaje atornillado en correas de acero, incluso parte proporcional de cortes, piezas especiales y despuntes, según SE-A del CTE e Instrucción EAE.
[5 empty] | Uds. | Largo | Ancho | Alto | Parcial | Subtotal
|  |  |  | Correas ZF 100.3 | 11 | 1.4 | 5.42 |  | 0
[5 empty] | 4 | 2.6 | 5.42 |  | 0 | 0
EEFA.2bbaba | Partida | m² | Fjdo chapa 1.00 mm galv+prelac secc 10 cm | [6 empty] | 0 | 0 | 0
Forjado de chapa colaborante galvanizada y prelacada de 1.00mm de espesor,de 10cm de canto, con hormigón de resistencia 25 N/mm2, consistencia plástica, tamaño máximo de árido 12 mm y ambiente normal IIa, mallazo ME 15x30 de diámetro 5-5mm de acero B 500 T,con una media de 10 conectores de 50mm de altura por m2 de forjado, apoyos extremos de la chapa de 50mm,apuntalamiento de la chapa con apoyos de 80mm, incluso lavado y desengrase de la chapa montada, vibrado y curado del hormigón, según EHE-08.
[5 empty] | Uds. | Largo | Ancho | Alto | Parcial | Subtotal
[5 empty] | 3 | 2.6 | 2.6 |  | 0
[5 empty] | 2 | 9.35 | 1.4 |  | 0 | 0
peld120b | Partida | ud | Formación de peldaño 120 x 30 x 17,5cm | [6 empty] | 0 | 0 | 0
Formación de peldaño 120 x 30 x 17,5cm compuesto por estructurta atornillada o soldada a zancas laterales y revestimiento compuesto por chapà plegada antideslizante inoxidable atornillada a subestructura formando huella y tabica
[5 empty] | Uds. | Largo | Ancho | Alto | Parcial | Subtotal
[5 empty] | 62 |  |  |  | 0 | 0
|  |  | 02.02 | [7 empty] | 0 | 0
02.03 | Capítulo |  | Cubiertas | [7 empty] | 0 | 0
EQTC12b | Partida | m² | Cobertura paneles multicapas | [6 empty] | 0 | 0 | 0
Cobertura con paneles multicapa de chapas de acero de 0.5mm galvanizado y espuma de poliuretano de 0.027 W/(mºK) de conductividad térmica (80mm de espesor), realizada según NTE/QTG-8, incluso remates, mimbeles, cubrejuntas y accesorios de fijación.
[5 empty] | Uds. | Largo | Ancho | Alto | Parcial | Subtotal
|  |  |  | Nombre medición |  | 23.381 |  |  | 0 | 0
|  |  | 02.03 | [7 empty] | 0 | 0
02.04 | Capítulo |  | Albañilería | [7 empty] | 0 | 0
EFFH.4cb | Partida | m² | Fábrica b H celular e 20cm | [6 empty] | 0 | 0 | 0
Muro de carga o cerramiento de bloques de hormigón celular machihembrados, Ytong o similar, de 62.5x25x20 cm de espesor, de 400 kg/m3 de densidad nominal, colocados con mortero cola, con repercusión de piezas especiales (dinteles, bloques de zuncho horizontal, bloques de zuncho vertical, plaquetas, etc.).
[5 empty] | Uds. | Largo | Ancho | Alto | Parcial | Subtotal
|  |  |  | Nombre medición | 2 | 5.3 |  | 3 | 0
|  |  |  | hueco ascensor | 2 | 1 |  | 3 | 0 | 0
EFPY.9ababaa | Partida | m² | Trasdosado 63/400 (48+15) LM45 | [6 empty] | 0 | 0 | 0
Trasdosado autoportante libre sencillo 63/400 (48+15) LM45 (designación según ATEDY) de altura máxima 2.30 m, compuesto por una placa de yeso laminado estándar (A según UNE-EN 520+A1) de 15 mm de espesor, sobre estructura de perfiles de acero galvanizado de 48 mm de ancho, con canales como elemento horizontal y montantes como elemento vertical en disposición normal (N), con una separación entre montantes de 400 mm y lana mineral de 45 mm de espesor y conductividad de 0.037 W/mK en su interior; listo para pintar, incluso replanteo, preparación, corte y colocación de las placas y estructura soporte, banda acústica bajo los perfiles perimetrales, nivelación y aplomado, formación de premarcos, ejecución de ángulos y paso de instalaciones, acabado de juntas, banda acústica bajo los perfiles perimetrales, parte proporcional de mermas, roturas, accesorios de fijación y limpieza.
[5 empty] | Uds. | Largo | Ancho | Alto | Parcial | Subtotal
|  |  |  | Nombre medición | 2 | 5.3 |  | 3 | 0
|  |  |  | Hueco ascensor | 2 | 1 |  | 3 | 0 | 0
EFPY.2abcbba | Partida | m² | Tb PYL 130/400 [2x15+70+2x15] LM60 LA | [6 empty] | 0 | 0 | 0
Entramado autoportante múlitple 130/400 [2x15+70+2x15] LM60 (según ATEDY), compuesto por cuatro placas de yeso laminado, dos placas a cada lado estándar (A según UNE-EN 520+A1) de 15 mm de espesor y láminaasfáltica acústica, intermedia en ambas caras atornilladas directamente a una estructura simple de perfiles de acero galvanizado de 70 mm de ancho, con canales como elemento horizontal y montantes como elemento vertical en disposición reforzada (H), con una separación entre montantes de 400 mm y aislamiento a base de lana mineral de 60 mm de espesor y conductividad de 0.037 W/mK en su interior listo para pintar, incluso replanteo, preparación, corte y colocación de las placas y estructura soporte, banda acústica bajo los perfiles perimetrales, nivelación y aplomado, formación de premarcos, ejecución de ángulos y paso de instalaciones, acabado de juntas, banda acústica bajo los perfiles perimetrales, parte proporcional de mermas, roturas, accesorios de fijación y limpieza. Altura máxima= 5.05 m Resistencia al fuego= EI 90
[5 empty] | Uds. | Largo | Ancho | Alto | Parcial | Subtotal
|  |  |  | Nombre medición | 2 | 3.9 |  | 3 | 0 | 0
EFZD.6a | Partida | m | Crgdo 1 vig pret | [6 empty] | 0 | 0 | 0
Cargadero realizado con una vigueta/s pretensada/s, incluso replanteo, nivelación y limpieza, según NTE/FFL.
[5 empty] | Uds. | Largo | Ancho | Alto | Parcial | Subtotal
[5 empty] | 4 | 1.1 |  |  | 0
[5 empty] | 2 | 1.1 |  |  | 0 | 0
ENRH.1dfb | Partida | m² | Sue flot EEPS 30mm+mto5cm 27dB | [6 empty] | 0 | 0 | 0
Suelo flotante para aislamiento acústico al ruido de impacto compuesto por panel de poliestireno expandido elastificado de 30 mm de espesor, conductividad térmica de 0.033 W/mK y rigidez dinámica <30 MN/m3 y capa de compresión de mortero armado de 5 cm de espesor como soporte del pavimento, sobre forjado previamente limpio, seco y regularizado, de masa por unidad de superficie mayor que 350 y menor o igual que 500 kg/m2 (no incluido), incluso parte proporcional de barrera impermeable entre capa de mortero y aislante, solapes entre láminas, cinta de sellado de juntas y banda de remonte en todos los encuentros con paramentos verticales para evitar la unión rígida entre éstos y la solera. Reducción del nivel global de presión de ruido de impactos de 27 dB y mejora del índice global de reducción acústica, ponderado A, de 4 dBA, según solución S01 del CEC del CTE.
[5 empty] | Uds. | Largo | Ancho | Alto | Parcial | Subtotal
|  |  |  | Nombre medición |  | 86.369 |  |  | 0 | 0
ayudasF2 | Partida | ud | Ayudas de albañilería | [6 empty] | 0 | 0 | 0
Ayudas de albañilería a los distintos oficios de la presente fase a justificar con un límite del importe ofertado.
[5 empty] | Uds. | Largo | Ancho | Alto | Parcial | Subtotal
[5 empty] | 1 |  |  |  | 0 | 0
rampa | Partida | ud | PA Rampa | [6 empty] | 0 | 0 | 0
Partiddad alzada para la formación de una rampa dde 1,5m de ancho y 4,9 metros de longitud para alcanzar el nivel desde el patio hasta la meseta de acceso a escaler<as ded un desnivel aproximado de 30cm formada mediante maestras de ladrillo hueco, relleno y losa armada superior de 10cm de espesor para recibir posteriormente pavimento.
[5 empty] | Uds. | Largo | Ancho | Alto | Parcial | Subtotal
[5 empty] | 1 |  |  |  | 0 | 0
|  |  | 02.04 | [7 empty] | 0 | 0
02.05 | Capítulo |  | Instalación Eléctrica | [7 empty] | 0 | 0
EIEM.2baaa | Partida | u | Intr simple nor emp con visor | [6 empty] | 0 | 0 | 0
Interruptor empotrado de calidad media con mecanismo completo de 10A/250 V con tecla, y visor luminoso y con marco, incluso pequeño material y totalmente instalado, conectado y en correcto estado de funcionamiento.
[5 empty] | Uds. | Largo | Ancho | Alto | Parcial | Subtotal
[5 empty] | 3 |  |  |  | 0
[5 empty] | 3 |  |  |  | 0
[5 empty] | 3 |  |  |  | 0
[5 empty] | 3 |  |  |  | 0 | 0
EIEM.6baaa | Partida | u | Toma corriente empotrada nor 10/16A | [6 empty] | 0 | 0 | 0
Toma de corriente doméstica de calidad media para instalaciones empotradas, 2 polos+tierra lateral, con mecanismo completo de 10/16A, 230 V, incluso marco, totalmente instalada, conectada y en correcto estado de funcionamiento, según el Reglamento Electrotécnico de Baja Tensión 2002.
[5 empty] | Uds. | Largo | Ancho | Alto | Parcial | Subtotal
[5 empty] | 7 |  |  |  | 0
[5 empty] | 7 |  |  |  | 0
[5 empty] | 7 |  |  |  | 0
[5 empty] | 7 |  |  |  | 0 | 0
EILI13c | Partida | u | Plf tch led 18 W | [6 empty] | 0 | 0 | 0
Plafón de techo led de 18 W, con base de acero termoesmaltado en blanco y cristal opal mate, incluidos accesorios para su anclaje, instalado, conectado y en perfecto estado de funcionamiento, según el Reglamento Electrotécnico de Baja Tensión 2002.
[5 empty] | Uds. | Largo | Ancho | Alto | Parcial | Subtotal
[5 empty] | 5 |  |  |  | 0
[5 empty] | 5 |  |  |  | 0 | 0
EIAD.5bba | Partida | u | Rsta p/voz-dt db UTP ctg 6 | [6 empty] | 0 | 0 | 0
Instalación de roseta doble UTP para voz y datos de categoría 6 para caja universal, cada roseta cumplirá las especificaciones de la categoría 6 descritas en la norma ISO/IEC 11801 y estará cableada a ocho hilos siguiendo las especificaciones que se detallan en ella con un cable que cumpla también dicha norma, además cumplirá todo lo exigido en la misma norma para canal de clase E y en la norma EIA/TIA 568B para categoría 6 e incluso certificación según dichas normas con el equipo adecuado que garantice el cumplimiento de los parámetros requeridos, totalmente instalada, comprobada y en correcto estado de funcionamiento.
[5 empty] | Uds. | Largo | Ancho | Alto | Parcial | Subtotal
[5 empty] | 4 |  |  |  | 0 | 0
EIEL15cabaab | Partida | u | Cdro gnal distr Elect aula 9200 W calf+Circ Adic TC | [6 empty] | 0 | 0 | 0
Instalación de cuadro general de distribución de aula con una previsión de potencia máxima de 9200 W, con caja y puerta de material aislante autoextinguible y dispositivos de mando, maniobra y protección general, totalmente instalado, conectado y en correcto estado de funcionamiento, según el Reglamento Electrotécnico de Baja Tensión 2002.
[5 empty] | Uds. | Largo | Ancho | Alto | Parcial | Subtotal
[5 empty] | 4 |  |  |  | 0 | 0
EILI12e | Partida | u | Pan led 48 W | [6 empty] | 0 | 0 | 0
Pantalla led para techo modular de potencia según estudio lumínico y de dimensiones 600x600 mm, carcasa de chapa de acero prelacado en blanco, incluido accesorios para su anclaje, instalado, conectada y en correcto estado de funcionamiento, según el Reglamento Electrotécnico de Baja Tensión 2002.
[5 empty] | Uds. | Largo | Ancho | Alto | Parcial | Subtotal
[5 empty] | 8 |  |  |  | 0
[5 empty] | 9 |  |  |  | 0
[5 empty] | 8 |  |  |  | 0
[5 empty] | 9 |  |  |  | 0 | 0
EILI14c | Partida | u | Fo supf led 30 W | [6 empty] | 0 | 0 | 0
Foco led interior de superficie con 30 W, cuerpo en acero esmaltado blanco, incluye elementos de anclaje, instalado, conectado y en perfecto estado de funcionamiento, según el Reglamento Electrotécnico de Baja Tensión 2002.
[5 empty] | Uds. | Largo | Ancho | Alto | Parcial | Subtotal
[9 empty] | 0 | 0
detector | Partida | ud | Detector de presencia | [6 empty] | 0 | 0 | 0
Detector de presencia para accionamiento de sistema de encendido de luces en exteriores completamente instalados y comprobados según Reglamenrto Electrotécnico vigente.
[5 empty] | Uds. | Largo | Ancho | Alto | Parcial | Subtotal
[5 empty] | 4 |  |  |  | 0
[5 empty] | 4 |  |  |  | 0 | 0
EIIS.1bbba | Partida | u | Señ PVC 210x297mmftlmi c/txt | [6 empty] | 0 | 0 | 0
Placa para señalización de instalaciones manuales de protección contra incendios fabricada en PVC,fotoluminiscente con pictograma y texto serigrafiados, de dimensiones 210x297mm, conforme a las especificaciones dispuestas en la norma UNE 23033-1:1981, totalmente instalada según DB SI-4 del CTE.
[5 empty] | Uds. | Largo | Ancho | Alto | Parcial | Subtotal
[5 empty] | 15 |  |  |  | 0 | 0
EIIE.1be | Partida | u | Exti porta polv ABC 6 kg | [6 empty] | 0 | 0 | 0
Extintor portátil permanentemente presurizado con agente extintor Polvo ABC y 6 kg de capacidad con marcado CE, para la extinción de fuegos de tipo A, B y C con una eficacia 21A-113B-C, fabricado en acero y protegido exteriormente con pintura epoxi de color rojo, agente impulsor N2, válvula de disparo rápido, manómetro extraíble y válvula de comprobación de presión interna, probado a 23 kg/cm2 de presión y para una temperatura de utilización de -20ºC/+60ºC, conforme a las especificaciones dispuestas en el Reglamento de Instalaciones de Protección contra Incendios, incluso soporte para instalación a pared, totalmente instalado comprobado y en correcto funcionamiento según DB SI-4 del CTE.
[5 empty] | Uds. | Largo | Ancho | Alto | Parcial | Subtotal
[5 empty] | 2 |  |  |  | 0
[5 empty] | 2 |  |  |  | 0 | 0
EIIL.4a | Partida | u | Pulsador conve alar | [6 empty] | 0 | 0 | 0
Equipo completo de pulsador de alarma rearmable con marcado CE, semiempotrable, con led de indicación de estado, fabricado en ABS y pintado en color rojo, con tapa plástica exterior de protección, incluye diodo interno para ser distinguido por la central de incendios de los detectores instalados en la misma zona, conforme a las especificaciones dispuestas en las normas UNE 23007 y UNE-EN 54 y en el Reglamento de Instalaciones de Protección contra Incendios, totalmente instalado , conectado a centralita existente en el centro, comprobado y en correcto funcionamiento según DB SI-4 del CTE.
[5 empty] | Uds. | Largo | Ancho | Alto | Parcial | Subtotal
[5 empty] | 1 |  |  |  | 0 | 0
EILS.1bjb | Partida | u | Lum autn emer 345 lmn estn | [6 empty] | 0 | 0 | 0
Luminaria autónoma para alumbrado de emergencia estanca de calidad media, material de la envolvente autoextinguible y grado de protección IP45, con dos leds de alta luminosidad para garantizar alumbrado de señalización permanente, con lámpara fluorescente de tubo lineal de 8 W, 345 lúmenes, superficie cubierta de 69m2 y 1 hora de autonomía, alimentación de 220 V y conexión para mando a distancia, totalmente instalada, comprobada y en correcto funcionamiento según DB SUA-4 del CTE y el Reglamento Electrotécnico de Baja Tensión 2002.
[5 empty] | Uds. | Largo | Ancho | Alto | Parcial | Subtotal
[5 empty] | 3 |  |  |  | 0
[5 empty] | 3 |  |  |  | 0
[5 empty] | 3 |  |  |  | 0
[5 empty] | 1 |  |  |  | 0 | 0
tomaporoy | Partida | ud | Toma de proyector en techo | [6 empty] | 0 | 0 | 0
Toma de imagen de proyector en techo compuesta por cableadop desde la mesa de profesor del aula hasta el punto de conexión en techo compuesta por cable HDMI 1.4 conversor en origen a RJ45 y cable de pares categoría 6 cableado hasta punto de recepción y conversor de RJ45 a HDMI, todo comprobado según reglamentos.
[5 empty] | Uds. | Largo | Ancho | Alto | Parcial | Subtotal
[5 empty] | 4 |  |  |  | 0 | 0
instelF2 | Partida | PA | Partida alzada de instalación Eléctrica | [6 empty] | 0 | 0 | 0
Partida alzada de instalación eléctrica según proyecto de instalaciones anejo compuesta por todos los elementos referenciados en el mismo a excepción de los enumerados en el presente capítulo, incluso cableado de los circuitos necesarios hasta cuadro general de planta/edificio.
[5 empty] | Uds. | Largo | Ancho | Alto | Parcial | Subtotal
[5 empty] | 1 |  |  |  | 0 | 0
|  |  | 02.05 | [7 empty] | 0 | 0
02.06 | Capítulo |  | Fontanería y Saneamiento | [7 empty] | 0 | 0
EISC12cabb | Partida | m | Can ch a prelac cir medn 30%acc | [6 empty] | 0 | 0 | 0
Canalón visto de chapa de acero prelacado, de perfil circular, y desarrollo 280 mm para evacuación de pluviales, con incremento del precio del tubo del 30% en concepto de uniones, accesorios y piezas especiales.
[5 empty] | Uds. | Largo | Ancho | Alto | Parcial | Subtotal
|  |  |  | Nombre medición |  | 12.187 |  |  | 0 | 0
EISC.8bbb | Partida | m | Baj a prelac Ø 100 mm 30%acc | [6 empty] | 0 | 0 | 0
Bajante exterior de aguas pluviales, de tubo de acero prelacado, de sección circular de Ø 100 mm de diámetro, con incremento del precio del tubo del 30% en concepto de uniones, accesorios y piezas especiales, incluso ayudas de albañilería.
[5 empty] | Uds. | Largo | Ancho | Alto | Parcial | Subtotal
[5 empty] | 1 |  |  | 12 | 0 | 0
|  |  | 02.06 | [7 empty] | 0 | 0
02.07 | Capítulo |  | Carpintería y Cerrajería | [7 empty] | 0 | 0
P-1 | Partida | u | Prta aula 1hj a 90x200 | [6 empty] | 0 | 0 | 0
Puerta tipo cortafuegos abatible de Acero de 1 hoja, para evitar la propagación del fuego en edificios con mirilla de dimensiones estandarizadas 30cm diametro, instalada en hueco de 90x200cm, formada por un cerco de perfil laminado en forma de Z, corte a 45° soldado a tope, dos chapas de acero de 1mm de espesor, plegadas, ensambladas y montadas con una cámara entre ambas de manterial aislante ignífugo, bisagras reforzadas con discos templados antidesgaste de la hoja, manilla antifuego con alma de acero y recubrimiento de material plástico, cierre automático especial antifuego reversible según norma UNE-EN 1154, con acabado de polvo epoxídico polimerizado al horno, en color beige, todo ello conforme a las especificaciones dispuestas en la norma UNE-EN 1634, totalmente instalada, comprobada y en correcto funcionamiento según DB SI-1 del CTE.
[5 empty] | Uds. | Largo | Ancho | Alto | Parcial | Subtotal
[5 empty] | 2 |  |  |  | 0
[5 empty] | 2 |  |  |  | 0
[5 empty] | 3 |  |  |  | 0 | 0
P-6 | Partida | u | Puerta 2hj a lac 95x235cm c/rej | [6 empty] | 0 | 0 | 0
Puerta de paso de dos hojas abatibles de 95x235cm, formada por dos planchas de acero galvanizado esmaltado con pintura oxirón ensambladas entre si y relleno de espuma de poliuretano, con mirillas según plano de detalle, marco de plancha de acero galvanizado esmaltado con la misma pintura de 1.2mm de espesor, bisagras y cerradura embutida y barras tirador en las hojas exteriores e interiores, incluso aplomado, colocación y eliminación de restos incluso instalaciín de vidrios 4/16/5+5.
[5 empty] | Uds. | Largo | Ancho | Alto | Parcial | Subtotal
[5 empty] | 1 |  |  |  | 0 | 0
barandillas | Partida | m | Barandilla 110cm | [6 empty] | 0 | 0 | 0
Barandilla no escalable compuesta por montantes separados 1,25m anclados a suelo y panel de chapa perforada de 4mm de diametro de 1,2mm de sobre bastidor de 120x90cm y pasamanos de tubo a 110cm de altura todo lacado al horno en color estándard según planos de detalle.
[5 empty] | Uds. | Largo | Ancho | Alto | Parcial | Subtotal
|  |  |  | Nombre medición | 2 | 10.842 |  |  | 0
[5 empty] | 12 | 2.7 |  | 1.2 | 0
[5 empty] | 3 | 4.91 |  |  | 0 | 0
|  |  | 02.07 | [7 empty] | 0 | 0
02.08 | Capítulo |  | Revestimientos y Pinturas | [7 empty] | 0 | 0
ERPP15aab | Partida | m² | Pintado de estructura de acero con sistema tipo OXIRON | [6 empty] | 0 | 0 | 0
Pintado de estructura de acero con sistema tipo OXIRON de protección con grado de durabilidad H, para clase de exposición C2, formado por 2 capas, capa de imprimación de 80 µm y capa de acabado de 80 µm, con un espesor total de protección de 160 µm, aplicado de forma manual, según UNE-EN ISO 12944 e Instrucción EAE.
[5 empty] | Uds. | Largo | Ancho | Alto | Parcial | Subtotal
|  |  |  | Medición de ignifugación | 211.373 |  |  |  | 0 | 0
ERSA.4hbaa | Partida | m² | Gres 60x60 C1 jnt min L | [6 empty] | 0 | 0 | 0
Pavimento C3 cerámico con junta mínima (1.5 - 3mm) realizado con baldosa de gres esmaltado monocolor de 60x60cm, colocado con adhesivo cementoso normal (C1) y rejuntado con lechada de cemento (L), incluso cortes y limpieza, según Guía de la Baldosa Cerámica (Documento Reconocido por la Generalitat).
[5 empty] | Uds. | Largo | Ancho | Alto | Parcial | Subtotal
|  |  |  | Nombre medición | 2 | 84.465 |  |  | 0
|  |  |  | 1 |  |  |  |  | 0 | 0
ERSA24fbaa | Partida | m | Rod gres 8x50 C1 L | [6 empty] | 0 | 0 | 0
Rodapié de gres esmaltado monocolor con junta mínima (1.5 - 3mm) de 8x50cm, colocado con adhesivo cementoso normal (C1) y rejuntado con lechada de cemento (L), incluso cortes y limpieza, según Guía de la Baldosa Cerámica (Documento Reconocido por la Generalitat).
[5 empty] | Uds. | Largo | Ancho | Alto | Parcial | Subtotal
|  |  |  | Nombre medición |  | 28.462 |  |  | 0
[6 empty] | 5.342 |  |  | 0
[6 empty] | 27.6 |  |  | 0
[6 empty] | 2.7 |  |  | 0 | 0
ERSP.4bagcfc | Partida | m² | Pav ext Gris Mondariz flm adh/C2 rjnt/CG2 | [6 empty] | 0 | 0 | 0
Pavimento exterior realizado con baldosa de granito Gris Mondariz en formatos de 60x40, 60x30 o 40x40 cm, de 2cm de espesor, acabado flameado, con junta mínima de 4 mm, colocada en capa fina con adhesivo cementoso mejorado (C2) y rejuntado con mortero de juntas cementoso mejorado (CG2), totalmente terminado, incluso cortes y limpieza.
[5 empty] | Uds. | Largo | Ancho | Alto | Parcial | Subtotal
|  |  |  | Rampa |  | 6.825 |  |  | 0
|  |  |  | Meseta |  | 8.235 |  |  | 0 | 0
ERSP17gcaaha | Partida | m | Peld Gris Mondariz c/tab adh/C1TS1 rjnt/L | [6 empty] | 0 | 0 | 0
Revestimiento de peldaño realizado con huella y contrahuella de dimensiones <=140x33x3 cm y tabica de dimensiones <=140x15x2 cm de granito Gris Mondariz, acabado flameado y junta mínima de 4 mm, tomado en capa fina con adhesivo cementoso normal con deslizamiento reducido y deformable (C1 T S1) y rejuntado con lechada de cemento (L), incluso cortes y limpieza.
selljunt | Partida | m | Sellado de juntas | [6 empty] | 0 | 0 | 0
Sellado de juntas entre pavimento y estructura de acero previa eliminación de la banda de poliestireno extruido colocado como separador entre estructura y hormigón vertido, posterior colocación de fondo de junta y sellado mediante sikaflex o similar de dicho encuentro.
[5 empty] | Uds. | Largo | Ancho | Alto | Parcial | Subtotal
|  |  |  | Nombre medición | 2 | 21.353 |  |  | 0
[5 empty] | 3 | 11.217 |  |  | 0
[5 empty] | 4 | 7.42 |  |  | 0 | 0
ERPE.2a | Partida | m² | Revestimiento ext ytong | [6 empty] | 0 | 0 | 0
Revestimiento exterior de fachada compuesto por la aplicación de barrea contra la penetración del agua tipo B1 y revestiento monocapa exterior con resistencia alta a la filtración tipo R2.
[5 empty] | Uds. | Largo | Ancho | Alto | Parcial | Subtotal
[5 empty] | 2 | 1 |  | 3 | 0
|  |  |  | Nombre medición |  | 5.252 |  |  | 0 | 0
ERPE.1cbaa | Partida | m² | Enf M-10 maes bruñ vert ext | [6 empty] | 0 | 0 | 0
Enfoscado maestreado bruñido, con mortero de cemento M-10 en paramento vertical exterior, según NTE-RPE-7.
ERPP.1bbba | Partida | m² | Pint prmto ext cto mt bl | [6 empty] | 0 | 0 | 0
Revestimiento de paramentos exteriores con pintura al cemento plastificado bicomponente para la impermeabilización de sótanos y depósitos, resistente a altas presiones, microporoso y no tóxico, con textura tipo liso y acabado mate, en color blanco, de aplicación sobre paramentos verticales exteriores de mortero de cemento o ladrillo, previa limpieza de la superficie, con mano de fondo y mano de acabado con brocha o rodillo, incluso posterior humedecido, según NTE/RPP-23.
[5 empty] | Uds. | Largo | Ancho | Alto | Parcial | Subtotal
|  |  |  | Nombre medición | 4 | 4.415 |  | 3.5 | 0 | 0
ERPP.3abaa | Partida | m² | Pint plast acrl lis int vert bl | [6 empty] | 0 | 0 | 0
Revestimiento a base de pintura plástica acrílica mate para la protección y decoración de superficies en interior y exterior, con resistencia a la luz solar, transpirable e impermeable, con acabado mate, en color blanco, sobre superficie vertical de ladrillo, yeso o mortero de cemento, previo lijado de pequeñas adherencias e imperfecciones, mano de fondo con pintura plástica diluida muy fina, plastecido de faltas y dos manos de acabado, según NTE/RPP-24.
[5 empty] | Uds. | Largo | Ancho | Alto | Parcial | Subtotal
|  |  |  | Nombre medición | 2 | 28.462 |  |  | 0
[5 empty] | 2 | 27.6 |  |  | 0 | 0
ERTP.8ad | Partida | m² | Falso tch aisl 600x600x0.5mm | [6 empty] | 0 | 0 | 0
Falso techo compuesto por placa registrable viruta madera 15x593x593 mm, perfilería oculta de aluminio extrusionado de 28mm de ancho, sujeción por apoyo del cerco sobre el perfil, suspensión mediante varillas zincadas roscadas de 1m.x5/32" y escuadra zincada, incluso esmaltado en blanco del conjunto cerco panel, para una superficie aproximada de 100m2.
[5 empty] | Uds. | Largo | Ancho | Alto | Parcial | Subtotal
[5 empty] | 2 | 18.36 |  |  | 0
[5 empty] | 2 | 22.68 |  |  | 0 | 0
ERTC.2aab | Partida | m² | Falso techo y-12.5 c/var | [6 empty] | 0 | 0 | 0
Falso techo perimetral continuo bordeando techo modular de aulas formado con placa de yeso laminado de 12.5 mm, de borde afinado, sobre estructura longitudinal de maestra de 60x27mm y perfil perimetral de 30x30mm, anclaje con varilla cuelgue, incluso formación de juntas para instalación de puertas correderas, parte proporcional de piezas de cuelgue, nivelación y tratamiento de juntas, listo para pintar.
[5 empty] | Uds. | Largo | Ancho | Alto | Parcial | Subtotal
[5 empty] | 168.93 |  |  |  | 0
[5 empty] | 82.08 | -1 |  |  | 0 | 0
ERPP.3abab | Partida | m² | Pint plast acrl lis int hrz bl | [6 empty] | 0 | 0 | 0
Revestimiento a base de pintura plástica acrílica mate para la protección y decoración de superficies en interior y exterior, con resistencia a la luz solar, transpirable e impermeable, con acabado mate, en color blanco, sobre superficie horizontal de ladrillo, yeso o mortero de cemento, previo lijado de pequeñas adherencias e imperfecciones, mano de fondo con pintura plástica diluida muy fina, plastecido de faltas y dos manos de acabado, según NTE/RPP-24.
[5 empty] | Uds. | Largo | Ancho | Alto | Parcial | Subtotal
[6 empty] | 86.85 |  |  | 0 | 0
ERSA.3gba | Partida | m² | Gres C3 50x50 MC jnt min L | [6 empty] | 0 | 0 | 0
Pavimento cerámico para exteriores C3 con junta mínima (1.5 - 3mm) realizado con baldosa de gres esmaltado monocolor de 50x50cm, colocado en con mortero de cemento y rejuntado con lechada de cemento (L), incluso cortes y limpieza, según Guía de la Baldosa Cerámica (Documento Reconocido por la Generalitat).
[5 empty] | Uds. | Largo | Ancho | Alto | Parcial | Subtotal
|  |  |  | Nombre medición | 2 | 12.936 |  |  | 0
[5 empty] | 3 | 7.798 |  |  | 0
[5 empty] | 3 | 3.012 |  |  | 0 | 0
IGNIF1.2mm | Partida | m2 | Pintura ignifuga 1.2mm | [6 empty] | 0 | 0 | 0
Pintura ded protección a fuego para estructuras ded espesor de 1.2mm para garantizar una r60 aplicada en elementos que no disponen de otra protección.
[5 empty] | Uds. | Largo | Ancho | Alto | Parcial | Subtotal
|  |  |  | HEB100 | 80.83 | 0.588 |  |  | 0
|  |  |  | HEB140 | 49.06 | 0.826 |  |  | 0
|  |  |  | UPN200 | 85.58 | 0.683 |  |  | 0
|  |  |  | UPN160 | 102.9 | 0.565 |  |  | 0
|  |  |  | IPE240 | 7.1 | 0.948 |  |  | 0 | 0
|  |  | 02.08 | [7 empty] | 0 | 0
02.09 | Capítulo |  | Aire Acondicionado | [7 empty] | 0 | 0
EIBE.2aabd | Partida | u | Eq multsplt casett 5/6.5 kW c/2 ud int | [6 empty] | 0 | 0 | 0
Equipo multi-split de climatización 2x1, sistema aire-aire, con unidades interiores de cassette, formado por 2 unidades interiores con: caudal de aire 550 m³/h y potencia frigorífica/calorífica nominal de 3.5/4.5 kW, una unidad exterior bomba de calor con compresor tipo Inverter DC, alimentación monofásica (230V/50Hz), potencia frigorífica/calorífica nominal 2 kW, con SEER 6.5 y SCOP 4.2, caudal de aire 1800 m³/h, con amortiguadores de muelles, soportes y fijaciones de las unidades interior y exterior, tubería de desagüe con sifón, conexión frigorífica entre unidades, conexión eléctrica entre unidades, sujeción y protección mecánica de los tendidos de líneas con ocultación bajo canaleta registrable en zonas vistas, emplea refrigerante ecológico R410A, totalmente instalado, comprobado y en correcto funcionamiento.
[5 empty] | Uds. | Largo | Ancho | Alto | Parcial | Subtotal
[5 empty] | 4 |  |  |  | 0 | 0
02.12 | Capítulo |  | Seguridad y Salud | [7 empty] | 0 | 0
ssaludF2 | Partida | PA | PA Seguridad y Salud | [6 empty] | 0 | 0 | 0
Partida alzada para el desarrollo de las medidas dispuestas en el Estudio Básico de Seguridad y Salud anejo al Proyecto de reforma de local.
[5 empty] | Uds. | Largo | Ancho | Alto | Parcial | Subtotal
[5 empty] | 20 |  |  |  | 0 | 0
|  |  | 02.12 | [7 empty] | 0 | 0
|  |  | 02.09 | [7 empty] | 0 | 0
02.10 | Capítulo |  | Control de Calidad | [7 empty] | 0 | 0
ccalidadF2 | Partida | ud | Partida Alzada para el control de calidad | [6 empty] | 0 | 0 | 0
Partida alzada para la realización del control de calidad según normativa vigente compuesta por la rotura de probetas de hormigón, probetas de acero controles de estanqueidad de cubiertas y fachadas así como control de productos de la construcción que deban realizarse según el libro de control de calidad de la edificación, todo ello documentado y verificado mediante la elaboración del libro de control de calidad para la supervisión por parte de la D.F.
[5 empty] | Uds. | Largo | Ancho | Alto | Parcial | Subtotal
[5 empty] | 10 |  |  |  | 0 | 0
|  |  | 02.10 | [7 empty] | 0 | 0
02.11 | Capítulo |  | Gestión de Residuos | [7 empty] | 0 | 0
gestRESF2 | Partida | PA | Partida alzada de Gestión de Residuos | [6 empty] | 0 | 0 | 0
Partida alzada para la Gestión de Residuos compuesta por clasificación, carga transporte y vertido de los residuos generados en la obra de demolición y posterior construcción y adecuación de los trabajos descritos, incluidas tasas y cánones de vertido según la normativa vigente en materia de gestión de residuos de la construcción.
[5 empty] | Uds. | Largo | Ancho | Alto | Parcial | Subtotal
[5 empty] | 10 |  |  |  | 0 | 0
|  |  | 02.11 | [7 empty] | 0 | 0
|  |  | 02 | [7 empty] | 0 | 0
03 | Capítulo |  | Fase 3 - Creación de Gimnasio | [7 empty] | 0 | 0
03.01 | Capítulo |  | Actuaciones Previas | [7 empty] | 0 | 0
DDDF.2cfa | Partida | m² | Demolición fábrica ladrillo perforado/macizo e25cm man | [6 empty] | 0 | 0 | 0
Demolición de fábrica de ladrillo perforado o macizo de 25cm de espesor manulamente, incluida la retirada de escombros a contenedor o acopio intermedio y sin incluir la carga y el transporte a vertedero.
[5 empty] | Uds. | Largo | Ancho | Alto | Parcial | Subtotal
|  |  |  | Nombre medición |  | 2 |  | 1 | 0 | 0
DDDF.6aa | Partida | u | Levantado carpintería 3m² sin aprovechamiento | [6 empty] | 0 | 0 | 0
Levantado de carpintería, incluso marcos, hojas y accesorios de hasta 3m², incluida la retirada de escombros a contenedor o acopio intermedio y sin incluir la carga y el transporte a vertedero, según NTE/ADD-18.
[5 empty] | Uds. | Largo | Ancho | Alto | Parcial | Subtotal
[5 empty] | 4 |  |  |  | 0
[5 empty] | 3 |  |  |  | 0 | 0
DDDF.2aba | Partida | m² | Demolición fábrica ladrillo hueco e12cm man | [6 empty] | 0 | 0 | 0
Demolición de fábrica de ladrillo hueco de 12cm de espesor manulamente, incluida la retirada de escombros a contenedor o acopio intermedio y sin incluir la carga y el transporte a vertedero.
[5 empty] | Uds. | Largo | Ancho | Alto | Parcial | Subtotal
|  |  |  | Nombre medición | 2 | 9 |  |  | 0 | 0
levinstF3 | Partida | PA | Levantado de instalaciones | [6 empty] | 0 | 0 | 0
Lefantado de instalaciones de fontanería, saneamiento y electricidad de la fase completa afectadas por la reforma.
[5 empty] | Uds. | Largo | Ancho | Alto | Parcial | Subtotal
[5 empty] | 1 |  |  |  | 0 | 0
DDDR.4e | Partida | m² | Demolición falso techo placas metálicas + perfilería | [6 empty] | 0 | 0 | 0
Demolición de falso techo formado por placas escayola o fibra con una sustentación a base de perfiles primarios y secundarios suspendidos con varillas de cuelgue, incluida la retirada de escombros a contenedor o acopio intermedio y sin incluir la carga y el transporte a vertedero.
[5 empty] | Uds. | Largo | Ancho | Alto | Parcial | Subtotal
|  |  |  | Nombre medición |  | 160.2 |  |  | 0 | 0
|  |  | 03.01 | [7 empty] | 0 | 0
03.02 | Capítulo |  | Estructuras | [7 empty] | 0 | 0
|  |  | 03.02 | [7 empty] | 0 | 0
03.03 | Capítulo |  | Cubiertas | [7 empty] | 0 | 0
redtecho | Partida | ud | Red techo | [6 empty] | 0 | 0 | 0
Suministro e instalación de red de techo móvil anclada con mosquetones a cables guía para proteger instalaciones y cubierta de actividades en gimnasio, incluíos 4 cables guía longitudinales,un motón (polea Harken 16mm cabezal metálico estrecho) cada 1,5m en cada guía y cabos de izado y arriado y cornamusa a pared para su tensado completamente instalado.
[5 empty] | Uds. | Largo | Ancho | Alto | Parcial | Subtotal
[5 empty] | 1 |  |  |  | 0 | 0
|  |  | 03.03 | [7 empty] | 0 | 0
03.04 | Capítulo |  | Albañilería | [7 empty] | 0 | 0
ayudasF3 | Partida | ud | Ayudas de albañilería | [6 empty] | 0 | 0 | 0
Ayudas de albañilería a los distintos oficios de la presente fase a justificar con un límite del importe ofertado.
[5 empty] | Uds. | Largo | Ancho | Alto | Parcial | Subtotal
[5 empty] | 1 |  |  |  | 0 | 0
ENRH.1dfbb | Partida | m² | Sue flot EEPS 30mm+mto5cm 27dB | [6 empty] | 0 | 0 | 0
Suelo flotante para aislamiento acústico al ruido de impacto compuesto por panel de poliestireno expandido elastificado de 30 mm de espesor, conductividad térmica de 0.033 W/mK y rigidez dinámica <30 MN/m3 y capa de compresión de mortero autonivelante armado de 5 cm de espesor como soporte del pavimento, sobre forjado previamente limpio, seco y regularizado, de masa por unidad de superficie mayor que 350 y menor o igual que 500 kg/m2 (no incluido), incluso parte proporcional de barrera impermeable entre capa de mortero y aislante, solapes entre láminas, cinta de sellado de juntas y banda de remonte en todos los encuentros con paramentos verticales para evitar la unión rígida entre éstos y la solera. Reducción del nivel global de presión de ruido de impactos de 27 dB y mejora del índice global de reducción acústica, ponderado A, de 4 dBA, según solución S01 del CEC del CTE.
[5 empty] | Uds. | Largo | Ancho | Alto | Parcial | Subtotal
|  |  |  | Nombre medición |  | 159.755 |  |  | 0 | 0
EFPY.5db | Partida | m² | Trsd directo c/pasta agarre {15 ID} | [6 empty] | 0 | 0 | 0
Trasdosado directo con pasta de agarre {15 ID} (designación según ATEDY) de altura máxima 5 m, compuesto por una placa de yeso laminado aditivada para conferirle alta dureza superficial (ID según UNE-EN 520+A1) de 15 mm de espesor, adherida al soporte mediante pasta de agarre, listo para pintar; incluso replanteo, preparación de soporte y alisado de dencuentros de tabiques demolidos, corte y colocación de las placas, nivelación y aplomado, formación de premarcos, ejecución de ángulos y paso de instalaciones, acabado de juntas, parte proporcional de mermas roturas y accesorios de fijación y limpieza.
[5 empty] | Uds. | Largo | Ancho | Alto | Parcial | Subtotal
|  |  |  | Nombre medición |  | 53.5 |  | 3 | 0 | 0
|  |  | 03.04 | [7 empty] | 0 | 0
03.05 | Capítulo |  | Instalación Eléctrica | [7 empty] | 0 | 0
EIEM.2baaa | Partida | u | Intr simple nor emp con visor | [6 empty] | 0 | 0 | 0
Interruptor empotrado de calidad media con mecanismo completo de 10A/250 V con tecla, y visor luminoso y con marco, incluso pequeño material y totalmente instalado, conectado y en correcto estado de funcionamiento.
[5 empty] | Uds. | Largo | Ancho | Alto | Parcial | Subtotal
[5 empty] | 3 |  |  |  | 0
[5 empty] | 3 |  |  |  | 0
0
[9 empty] | 0 | 0
EIEM.6baaa | Partida | u | Toma corriente empotrada nor 10/16A | [6 empty] | 0 | 0 | 0
Toma de corriente doméstica de calidad media para instalaciones empotradas, 2 polos+tierra lateral, con mecanismo completo de 10/16A, 230 V, incluso marco, totalmente instalada, conectada y en correcto estado de funcionamiento, según el Reglamento Electrotécnico de Baja Tensión 2002.
[5 empty] | Uds. | Largo | Ancho | Alto | Parcial | Subtotal
[5 empty] | 13 |  |  |  | 0 | 0
EILI13c | Partida | u | Plf tch led 18 W | [6 empty] | 0 | 0 | 0
Plafón de techo led de 18 W, con base de acero termoesmaltado en blanco y cristal opal mate, incluidos accesorios para su anclaje, instalado, conectado y en perfecto estado de funcionamiento, según el Reglamento Electrotécnico de Baja Tensión 2002.
EIAD.5bba | Partida | u | Rsta p/voz-dt db UTP ctg 6 | [6 empty] | 0 | 0 | 0
Instalación de roseta doble UTP para voz y datos de categoría 6 para caja universal, cada roseta cumplirá las especificaciones de la categoría 6 descritas en la norma ISO/IEC 11801 y estará cableada a ocho hilos siguiendo las especificaciones que se detallan en ella con un cable que cumpla también dicha norma, además cumplirá todo lo exigido en la misma norma para canal de clase E y en la norma EIA/TIA 568B para categoría 6 e incluso certificación según dichas normas con el equipo adecuado que garantice el cumplimiento de los parámetros requeridos, totalmente instalada, comprobada y en correcto estado de funcionamiento.
[5 empty] | Uds. | Largo | Ancho | Alto | Parcial | Subtotal
[5 empty] | 1 |  |  |  | 0 | 0
EIEL15cabaab | Partida | u | Cdro gnal distr Elect aula 9200 W calf+Circ Adic TC | [6 empty] | 0 | 0 | 0
Instalación de cuadro general de distribución de aula con una previsión de potencia máxima de 9200 W, con caja y puerta de material aislante autoextinguible y dispositivos de mando, maniobra y protección general, totalmente instalado, conectado y en correcto estado de funcionamiento, según el Reglamento Electrotécnico de Baja Tensión 2002.
[5 empty] | Uds. | Largo | Ancho | Alto | Parcial | Subtotal
[5 empty] | 1 |  |  |  | 0 | 0
EILI12e | Partida | u | Pan led 48 W | [6 empty] | 0 | 0 | 0
Pantalla led para techo modular de potencia según estudio lumínico y de dimensiones 600x600 mm, carcasa de chapa de acero prelacado en blanco, incluido accesorios para su anclaje, instalado, conectada y en correcto estado de funcionamiento, según el Reglamento Electrotécnico de Baja Tensión 2002.
EILI14c | Partida | u | Fo supf led 30 W | [6 empty] | 0 | 0 | 0
Foco led interior de superficie con 30 W, cuerpo en acero esmaltado blanco, incluye elementos de anclaje, instalado, conectado y en perfecto estado de funcionamiento, según el Reglamento Electrotécnico de Baja Tensión 2002.
[5 empty] | Uds. | Largo | Ancho | Alto | Parcial | Subtotal
[5 empty] | 3 |  |  |  | 0 | 0
detector | Partida | ud | Detector de presencia | [6 empty] | 0 | 0 | 0
Detector de presencia para accionamiento de sistema de encendido de luces en exteriores completamente instalados y comprobados según Reglamenrto Electrotécnico vigente.
[5 empty] | Uds. | Largo | Ancho | Alto | Parcial | Subtotal
[5 empty] | 3 |  |  |  | 0
[9 empty] | 0 | 0
EIIS.1bbba | Partida | u | Señ PVC 210x297mmftlmi c/txt | [6 empty] | 0 | 0 | 0
Placa para señalización de instalaciones manuales de protección contra incendios fabricada en PVC,fotoluminiscente con pictograma y texto serigrafiados, de dimensiones 210x297mm, conforme a las especificaciones dispuestas en la norma UNE 23033-1:1981, totalmente instalada según DB SI-4 del CTE.
[5 empty] | Uds. | Largo | Ancho | Alto | Parcial | Subtotal
[5 empty] | 8 |  |  |  | 0 | 0
EIIE.1be | Partida | u | Exti porta polv ABC 6 kg | [6 empty] | 0 | 0 | 0
Extintor portátil permanentemente presurizado con agente extintor Polvo ABC y 6 kg de capacidad con marcado CE, para la extinción de fuegos de tipo A, B y C con una eficacia 21A-113B-C, fabricado en acero y protegido exteriormente con pintura epoxi de color rojo, agente impulsor N2, válvula de disparo rápido, manómetro extraíble y válvula de comprobación de presión interna, probado a 23 kg/cm2 de presión y para una temperatura de utilización de -20ºC/+60ºC, conforme a las especificaciones dispuestas en el Reglamento de Instalaciones de Protección contra Incendios, incluso soporte para instalación a pared, totalmente instalado comprobado y en correcto funcionamiento según DB SI-4 del CTE.
[5 empty] | Uds. | Largo | Ancho | Alto | Parcial | Subtotal
[5 empty] | 2 |  |  |  | 0
[9 empty] | 0 | 0
EIIL.4a | Partida | u | Pulsador conve alar | [6 empty] | 0 | 0 | 0
Equipo completo de pulsador de alarma rearmable con marcado CE, semiempotrable, con led de indicación de estado, fabricado en ABS y pintado en color rojo, con tapa plástica exterior de protección, incluye diodo interno para ser distinguido por la central de incendios de los detectores instalados en la misma zona, conforme a las especificaciones dispuestas en las normas UNE 23007 y UNE-EN 54 y en el Reglamento de Instalaciones de Protección contra Incendios, totalmente instalado , conectado a centralita existente en el centro, comprobado y en correcto funcionamiento según DB SI-4 del CTE.
[5 empty] | Uds. | Largo | Ancho | Alto | Parcial | Subtotal
[5 empty] | 1 |  |  |  | 0 | 0
EILS.1bjb | Partida | u | Lum autn emer 345 lmn estn | [6 empty] | 0 | 0 | 0
Luminaria autónoma para alumbrado de emergencia estanca de calidad media, material de la envolvente autoextinguible y grado de protección IP45, con dos leds de alta luminosidad para garantizar alumbrado de señalización permanente, con lámpara fluorescente de tubo lineal de 8 W, 345 lúmenes, superficie cubierta de 69m2 y 1 hora de autonomía, alimentación de 220 V y conexión para mando a distancia, totalmente instalada, comprobada y en correcto funcionamiento según DB SUA-4 del CTE y el Reglamento Electrotécnico de Baja Tensión 2002.
[5 empty] | Uds. | Largo | Ancho | Alto | Parcial | Subtotal
[5 empty] | 3 |  |  |  | 0 | 0
tomaporoy | Partida | ud | Toma de proyector en techo | [6 empty] | 0 | 0 | 0
Toma de imagen de proyector en techo compuesta por cableadop desde la mesa de profesor del aula hasta el punto de conexión en techo compuesta por cable HDMI 1.4 conversor en origen a RJ45 y cable de pares categoría 6 cableado hasta punto de recepción y conversor de RJ45 a HDMI, todo comprobado según reglamentos.
[5 empty] | Uds. | Largo | Ancho | Alto | Parcial | Subtotal
[5 empty] | 1 |  |  |  | 0 | 0
EILI13d | Partida | u | Plf tch led 30 W | [6 empty] | 0 | 0 | 0
Plafón suspendido de techo led de 30 W, con base de acero termoesmaltado en blanco y cristal opal mate, incluidos accesorios para su anclaje, instalado, conectado y en perfecto estado de funcionamiento, según el Reglamento Electrotécnico de Baja Tensión 2002.
[5 empty] | Uds. | Largo | Ancho | Alto | Parcial | Subtotal
[5 empty] | 18 |  |  |  | 0 | 0
instelF3 | Partida | PA | Partida alzada de instalación Eléctrica | [6 empty] | 0 | 0 | 0
Partida alzada de instalación eléctrica según proyecto de instalaciones anejo compuesta por todos los elementos referenciados en el mismo a excepción de los enumerados en el presente capítulo, incluso cableado de los circuitos necesarios hasta cuadro general de planta/edificio.
[5 empty] | Uds. | Largo | Ancho | Alto | Parcial | Subtotal
[5 empty] | 1 |  |  |  | 0 | 0
|  |  | 03.05 | [7 empty] | 0 | 0
03.06 | Capítulo |  | Fontanería y Saneamiento | [7 empty] | 0 | 0
|  |  | 03.06 | [7 empty] | 0 | 0
03.07 | Capítulo |  | Carpintería y Cerrajería | [7 empty] | 0 | 0
EFTA.9ba | Partida | u | Puerta 2hj a galv 90x205cm | [6 empty] | 0 | 0 | 0
Puerta de paso de dos hojas abatibles de 90x205cm, formada por dos planchas de acero galvanizado ensambladas entre si y relleno de espuma de poliuretano, marco de plancha de acero galvanizado de 1.2mm de espesor, bisagras y cerradura embutida con manivela, incluso aplomado, colocación y eliminación de restos.
[5 empty] | Uds. | Largo | Ancho | Alto | Parcial | Subtotal
[5 empty] | 1 |  |  |  | 0 | 0
EFTL42gkga | Partida | u | Vent crra 2hj 200x135 | [6 empty] | 0 | 0 | 0
Ventana corredera de dos hojas, con capialzado sistema monoblock, guías de persiana y lamas de aluminio incorporados, realizada con perfiles con rotura de puente térmico de aluminio lacado de 60 micras con sello de calidad Qualicoat con canal europeo, junta de estanquidad interior, sellante en esquinas del cerco y accesorios que garanticen su correcto funcionamiento, acabada en color para recibir acristalamiento de hasta 26mm, recibida directamente en un hueco de obra de 200x135cm mediante patillas de anclaje dispuestas cada 50cm y a menos de 25cm de las esquinas tomadas con morteros de cemento, incluso replanteo, colocación, aplomado y nivelado, montaje y regulación, sellado perimetral mediante silicona y limpieza, según NTE-FCL, con clasificación a la permeabilidad al aire según UNE-EN 12207, clasificación a la estanquidad al agua según UNE-EN 12208 y clasificación a la resistencia a la carga del viento según UNE-EN 12210 4/16/5+5 con factor solar exterior.
[5 empty] | Uds. | Largo | Ancho | Alto | Parcial | Subtotal
[5 empty] | 3 |  |  |  | 0 | 0
EFTL42icca | Partida | u | Vent obat 1hj 75x75 | [6 empty] | 0 | 0 | 0
Ventana óscilobatiente de una hoja, con capialzado sistema monoblock, guías de persiana y lamas de aluminio incorporados, realizada con perfiles con rotura de puente térmico de aluminio lacado de 60 micras con sello de calidad Qualicoat con canal europeo, junta de estanquidad interior, sellante en esquinas del cerco y accesorios que garanticen su correcto funcionamiento, acabada en color para recibir acristalamiento de hasta 38mm, recibida directamente en un hueco de obra de 80x80cm mediante patillas de anclaje dispuestas cada 50cm y a menos de 25cm de las esquinas tomadas con morteros de cemento, incluso replanteo, colocación, aplomado y nivelado, montaje y regulación, sellado perimetral mediante silicona y limpieza, según NTE-FCL, con clasificación a la permeabilidad al aire según UNE-EN 12207, clasificación a la estanquidad al agua según UNE-EN 12208 y clasificación a la resistencia a la carga del viento según UNE-EN 12210 4/16/4 con factor solar exterior.
[5 empty] | Uds. | Largo | Ancho | Alto | Parcial | Subtotal
[5 empty] | 3 |  |  |  | 0 | 0
EFSR.3a | Partida | m² | Reja acero galvanizado retícula 40x40mm | [6 empty] | 0 | 0 | 0
Reja formada por paneles de pletinas de 25x2mm de acero galvanizado, formando retículas de 40x40mm con cerco metálico conformado en frío de 30x30mm.
[5 empty] | Uds. | Largo | Ancho | Alto | Parcial | Subtotal
[5 empty] | 3 | 2 |  | 1.35 | 0
[5 empty] | 3 | 0.8 |  | 0.8 | 0 | 0
|  |  | 03.07 | [7 empty] | 0 | 0
03.08 | Capítulo |  | Revestimientos y Pinturas | [7 empty] | 0 | 0
ERPP.3abaa | Partida | m² | Pint plast acrl lis int vert bl | [6 empty] | 0 | 0 | 0
Revestimiento a base de pintura plástica acrílica mate para la protección y decoración de superficies en interior y exterior, con resistencia a la luz solar, transpirable e impermeable, con acabado mate, en color blanco, sobre superficie vertical de ladrillo, yeso o mortero de cemento, previo lijado de pequeñas adherencias e imperfecciones, mano de fondo con pintura plástica diluida muy fina, plastecido de faltas y dos manos de acabado, según NTE/RPP-24.
[5 empty] | Uds. | Largo | Ancho | Alto | Parcial | Subtotal
[5 empty] | 160.5 |  |  |  | 0 | 0
ERSF.7aaa | Partida | m² | Pav goma lisa 3mm vr adh | [6 empty] | 0 | 0 | 0
Pavimento de goma natural y sintética, con agregados minerales, vulcanizantes, estabilizantes y pigmentos colorantes, con superficie lisa, espesor 3mm, suministrado el rollos, color vario, colocado con adhesivo de contacto, sobre capa de pasta alisadora incluso pintado de lineas en suelo, según NTE/RSF-11.
[5 empty] | Uds. | Largo | Ancho | Alto | Parcial | Subtotal
[5 empty] | 159.755 |  |  |  | 0 | 0
|  |  | 03.08 | [7 empty] | 0 | 0
03.09 | Capítulo |  | Aire Acondicionado | [7 empty] | 0 | 0
EIBE.2abgf | Partida | u | Eq multsplt casett 9.5/11.2 kW c/3 ud int | [6 empty] | 0 | 0 | 0
Equipo multi-split de climatización 3x1, sistema aire-aire, con unidades interiores de cassette, formado por 3 unidades interiores con: caudal de aire 750 m³/h y potencia frigorífica/calorífica nominal de 5/5.5 kW, una unidad exterior bomba de calor con compresor tipo Inverter DC, alimentación monofásica (230V/50Hz), potencia frigorífica/calorífica nominal 3 kW, con SEER 6.5 y SCOP 4.2, caudal de aire 3300 m³/h, con amortiguadores de muelles, soportes y fijaciones de las unidades interior y exterior, tubería de desagüe con sifón, conexión frigorífica entre unidades, conexión eléctrica entre unidades, sujeción y protección mecánica de los tendidos de líneas con ocultación bajo canaleta registrable en zonas vistas, emplea refrigerante ecológico R410A, totalmente instalado, comprobado y en correcto funcionamiento.
[5 empty] | Uds. | Largo | Ancho | Alto | Parcial | Subtotal
[5 empty] | 3 |  |  |  | 0 | 0
EIVA.2eaaa | Partida | u | Recu cal est 2400m³/h | [6 empty] | 0 | 0 | 0
Recuperador de calor, con intercambiador de flujos cruzados, caudal máximo de 2400 m³/h, con alimentación monofásica, instalación horizontal, conectado, comprobado y en correcto funcionamiento según DB HS-3 del CTE.
[5 empty] | Uds. | Largo | Ancho | Alto | Parcial | Subtotal
[5 empty] | 1 |  |  |  | 0 | 0
EIVC.4aoad | Partida | m | Cdto tubo rig hel acero galv Ø 400 mm 30 %acc | [6 empty] | 0 | 0 | 0
Conducto realizado con tubo rígido helicoidal de chapa de acero galvanizado de 0.5 mm de espesor y 400 mm de diámetro, para conductos de ventilación y climatización, con un incremento sobre el precio del tubo del 30% en concepto de piezas especiales (uniones y accesorios), totalmente instalado, comprobado y en correcto funcionamiento según DB HS-3 del CTE.
[5 empty] | Uds. | Largo | Ancho | Alto | Parcial | Subtotal
|  |  |  | Nombre medición | 2 | 16.463 |  |  | 0
[6 empty] | 6.812 |  |  | 0 | 0
EIVD.1adbb | Partida | u | Difu cir Al cn fj ø315 reg mar | [6 empty] | 0 | 0 | 0
Difusor circular de conos fijos construido en aluminio y lacado en color blanco, de 315 mm de diámetro, para montar a una altura entre 2.6 m y 4 m en instalaciones de aire acondicionado, con regulador de caudal tipo mariposa accionado manualmente construido en acero galvanizado y montado en el cuello del difusor y sistema de fijación con cuello de montaje circular y tornillo, para instalaciones en falso techo con conducto circular flexible, conforme a las especificaciones dispuestas en la ITE 04.7 del RITE, totalmente instalado, comprobado y en correcto funcionamiento.
[5 empty] | Uds. | Largo | Ancho | Alto | Parcial | Subtotal
[5 empty] | 10 |  |  |  | 0 | 0
|  |  | 03.09 | [7 empty] | 0 | 0
03.10 | Capítulo |  | Control de Calidad | [7 empty] | 0 | 0
ccalidadF3 | Partida | ud | Partida Alzada para el control de calidad | [6 empty] | 0 | 0 | 0
Partida alzada para la realización del control de calidad según normativa vigente compuesta por la rotura de probetas de hormigón, probetas de acero controles de estanqueidad de cubiertas y fachadas así como control de productos de la construcción que deban realizarse según el libro de control de calidad de la edificación, todo ello documentado y verificado mediante la elaboración del libro de control de calidad para la supervisión por parte de la D.F.
[5 empty] | Uds. | Largo | Ancho | Alto | Parcial | Subtotal
[5 empty] | 1 |  |  |  | 0 | 0
|  |  | 03.10 | [7 empty] | 0 | 0
03.11 | Capítulo |  | Gestión de Residuos | [7 empty] | 0 | 0
gestRESF3 | Partida | PA | Partida alzada de Gestión de Residuos | [6 empty] | 0 | 0 | 0
Partida alzada para la Gestión de Residuos compuesta por clasificación, carga transporte y vertido de los residuos generados en la obra de demolición y posterior construcción y adecuación de los trabajos descritos, incluidas tasas y cánones de vertido según la normativa vigente en materia de gestión de residuos de la construcción.
[5 empty] | Uds. | Largo | Ancho | Alto | Parcial | Subtotal
[5 empty] | 1 |  |  |  | 0 | 0
|  |  | 03.11 | [7 empty] | 0 | 0
03.12 | Capítulo |  | Seguridad y Salud | [7 empty] | 0 | 0
ssaludF3 | Partida | PA | PA Seguridad y Salud | [6 empty] | 0 | 0 | 0
Partida alzada para el desarrollo de las medidas dispuestas en el Estudio Básico de Seguridad y Salud anejo al Proyecto de reforma de local.
[5 empty] | Uds. | Largo | Ancho | Alto | Parcial | Subtotal
[5 empty] | 1 |  |  |  | 0 | 0
|  |  | 03.12 | [7 empty] | 0 | 0
|  |  | 03 | [7 empty] | 0 | 0
04 | Capítulo |  | Fase 4 - Biblioteca y Administración | [7 empty] | 0 | 0
04.01 | Capítulo |  | Actuaciones Previas | [7 empty] | 0 | 0
DDDF.2aba | Partida | m² | Demolición fábrica ladrillo hueco e12cm man | [6 empty] | 0 | 0 | 0
Demolición de fábrica de ladrillo hueco de 12cm de espesor manulamente, incluida la retirada de escombros a contenedor o acopio intermedio y sin incluir la carga y el transporte a vertedero.
[5 empty] | Uds. | Largo | Ancho | Alto | Parcial | Subtotal
|  |  |  | Nombre medición |  | 6.973 |  | 3 | 0 | 0
levinstF4 | Partida | PA | Levantado de instalaciones | [6 empty] | 0 | 0 | 0
Lefantado de instalaciones de fontanería, saneamiento y electricidad de la fase completa afectadas por la reforma.
[5 empty] | Uds. | Largo | Ancho | Alto | Parcial | Subtotal
[5 empty] | 1 |  |  |  | 0 | 0
DDDR.4e | Partida | m² | Demolición falso techo placas metálicas + perfilería | [6 empty] | 0 | 0 | 0
Demolición de falso techo formado por placas escayola o fibra con una sustentación a base de perfiles primarios y secundarios suspendidos con varillas de cuelgue, incluida la retirada de escombros a contenedor o acopio intermedio y sin incluir la carga y el transporte a vertedero.
[5 empty] | Uds. | Largo | Ancho | Alto | Parcial | Subtotal
|  |  |  | Nombre medición |  | 76.796 |  |  | 0
|  |  |  | Nombre medición |  | 40.332 |  |  | 0 | 0
|  |  | 04.01 | [7 empty] | 0 | 0
04.02 | Capítulo |  | Estructuras | [7 empty] | 0 | 0
|  |  | 04.02 | [7 empty] | 0 | 0
04.03 | Capítulo |  | Cubiertas | [7 empty] | 0 | 0
|  |  | 04.03 | [7 empty] | 0 | 0
04.04 | Capítulo |  | Albañilería | [7 empty] | 0 | 0
repsueloF4 | Partida | PA | Reparación de suelo | [6 empty] | 0 | 0 | 0
Reparación de suelo en zona afectada por eliminación ed tabiques completamente terminada y nivelado
[5 empty] | Uds. | Largo | Ancho | Alto | Parcial | Subtotal
[5 empty] | 1 |  |  |  | 0 | 0
repparedF4 | Partida | Ud | Reparación de paredes | [6 empty] | 0 | 0 | 0
Reparación de paredes en zona afectada por eliminación ed tabiques completamente terminada y nivelado
[5 empty] | Uds. | Largo | Ancho | Alto | Parcial | Subtotal
[5 empty] | 1 |  |  |  | 0 | 0
ayudasF4 | Partida | ud | Ayudas de albañilería | [6 empty] | 0 | 0 | 0
Ayudas de albañilería a los distintos oficios de la presente fase a justificar con un límite del importe ofertado.
[5 empty] | Uds. | Largo | Ancho | Alto | Parcial | Subtotal
[5 empty] | 1 |  |  |  | 0 | 0
|  |  | 04.04 | [7 empty] | 0 | 0
04.05 | Capítulo |  | Instalación Eléctrica | [7 empty] | 0 | 0
EIEM.2baaa | Partida | u | Intr simple nor emp con visor | [6 empty] | 0 | 0 | 0
Interruptor empotrado de calidad media con mecanismo completo de 10A/250 V con tecla, y visor luminoso y con marco, incluso pequeño material y totalmente instalado, conectado y en correcto estado de funcionamiento.
[5 empty] | Uds. | Largo | Ancho | Alto | Parcial | Subtotal
[5 empty] | 4 |  |  |  | 0
[5 empty] | 5 |  |  |  | 0 | 0
EIEM.6baaa | Partida | u | Toma corriente empotrada nor 10/16A | [6 empty] | 0 | 0 | 0
Toma de corriente doméstica de calidad media para instalaciones empotradas, 2 polos+tierra lateral, con mecanismo completo de 10/16A, 230 V, incluso marco, totalmente instalada, conectada y en correcto estado de funcionamiento, según el Reglamento Electrotécnico de Baja Tensión 2002.
[5 empty] | Uds. | Largo | Ancho | Alto | Parcial | Subtotal
|  |  |  | biblio | 12 |  |  |  | 0
|  |  |  | admin | 12 |  |  |  | 0 | 0
EILI13c | Partida | u | Plf tch led 18 W | [6 empty] | 0 | 0 | 0
Plafón de techo led de 18 W, con base de acero termoesmaltado en blanco y cristal opal mate, incluidos accesorios para su anclaje, instalado, conectado y en perfecto estado de funcionamiento, según el Reglamento Electrotécnico de Baja Tensión 2002.
EIAD.5bba | Partida | u | Rsta p/voz-dt db UTP ctg 6 | [6 empty] | 0 | 0 | 0
Instalación de roseta doble UTP para voz y datos de categoría 6 para caja universal, cada roseta cumplirá las especificaciones de la categoría 6 descritas en la norma ISO/IEC 11801 y estará cableada a ocho hilos siguiendo las especificaciones que se detallan en ella con un cable que cumpla también dicha norma, además cumplirá todo lo exigido en la misma norma para canal de clase E y en la norma EIA/TIA 568B para categoría 6 e incluso certificación según dichas normas con el equipo adecuado que garantice el cumplimiento de los parámetros requeridos, totalmente instalada, comprobada y en correcto estado de funcionamiento.
[5 empty] | Uds. | Largo | Ancho | Alto | Parcial | Subtotal
|  |  |  | biblio | 4 |  |  |  | 0
|  |  |  | admin | 5 |  |  |  | 0 | 0
EIEL15cabaab | Partida | u | Cdro gnal distr Elect aula 9200 W calf+Circ Adic TC | [6 empty] | 0 | 0 | 0
Instalación de cuadro general de distribución de aula con una previsión de potencia máxima de 9200 W, con caja y puerta de material aislante autoextinguible y dispositivos de mando, maniobra y protección general, totalmente instalado, conectado y en correcto estado de funcionamiento, según el Reglamento Electrotécnico de Baja Tensión 2002.
[5 empty] | Uds. | Largo | Ancho | Alto | Parcial | Subtotal
[5 empty] | 2 |  |  |  | 0 | 0
EILI12e | Partida | u | Pan led 48 W | [6 empty] | 0 | 0 | 0
Pantalla led para techo modular de potencia según estudio lumínico y de dimensiones 600x600 mm, carcasa de chapa de acero prelacado en blanco, incluido accesorios para su anclaje, instalado, conectada y en correcto estado de funcionamiento, según el Reglamento Electrotécnico de Baja Tensión 2002.
[5 empty] | Uds. | Largo | Ancho | Alto | Parcial | Subtotal
|  |  |  | biblio | 12 |  |  |  | 0
|  |  |  | admi | 9 |  |  |  | 0 | 0
EILI14c | Partida | u | Fo supf led 30 W | [6 empty] | 0 | 0 | 0
Foco led interior de superficie con 30 W, cuerpo en acero esmaltado blanco, incluye elementos de anclaje, instalado, conectado y en perfecto estado de funcionamiento, según el Reglamento Electrotécnico de Baja Tensión 2002.
EIIS.1bbba | Partida | u | Señ PVC 210x297mmftlmi c/txt | [6 empty] | 0 | 0 | 0
Placa para señalización de instalaciones manuales de protección contra incendios fabricada en PVC,fotoluminiscente con pictograma y texto serigrafiados, de dimensiones 210x297mm, conforme a las especificaciones dispuestas en la norma UNE 23033-1:1981, totalmente instalada según DB SI-4 del CTE.
[5 empty] | Uds. | Largo | Ancho | Alto | Parcial | Subtotal
[5 empty] | 8 |  |  |  | 0 | 0
EIIE.1be | Partida | u | Exti porta polv ABC 6 kg | [6 empty] | 0 | 0 | 0
Extintor portátil permanentemente presurizado con agente extintor Polvo ABC y 6 kg de capacidad con marcado CE, para la extinción de fuegos de tipo A, B y C con una eficacia 21A-113B-C, fabricado en acero y protegido exteriormente con pintura epoxi de color rojo, agente impulsor N2, válvula de disparo rápido, manómetro extraíble y válvula de comprobación de presión interna, probado a 23 kg/cm2 de presión y para una temperatura de utilización de -20ºC/+60ºC, conforme a las especificaciones dispuestas en el Reglamento de Instalaciones de Protección contra Incendios, incluso soporte para instalación a pared, totalmente instalado comprobado y en correcto funcionamiento según DB SI-4 del CTE.
[5 empty] | Uds. | Largo | Ancho | Alto | Parcial | Subtotal
[5 empty] | 2 |  |  |  | 0
[5 empty] | 2 |  |  |  | 0 | 0
EILS.1bjb | Partida | u | Lum autn emer 345 lmn estn | [6 empty] | 0 | 0 | 0
Luminaria autónoma para alumbrado de emergencia estanca de calidad media, material de la envolvente autoextinguible y grado de protección IP45, con dos leds de alta luminosidad para garantizar alumbrado de señalización permanente, con lámpara fluorescente de tubo lineal de 8 W, 345 lúmenes, superficie cubierta de 69m2 y 1 hora de autonomía, alimentación de 220 V y conexión para mando a distancia, totalmente instalada, comprobada y en correcto funcionamiento según DB SUA-4 del CTE y el Reglamento Electrotécnico de Baja Tensión 2002.
[5 empty] | Uds. | Largo | Ancho | Alto | Parcial | Subtotal
|  |  |  | biblio | 6 |  |  |  | 0
|  |  |  | admin | 2 |  |  |  | 0 | 0
tomaporoy | Partida | ud | Toma de proyector en techo | [6 empty] | 0 | 0 | 0
Toma de imagen de proyector en techo compuesta por cableadop desde la mesa de profesor del aula hasta el punto de conexión en techo compuesta por cable HDMI 1.4 conversor en origen a RJ45 y cable de pares categoría 6 cableado hasta punto de recepción y conversor de RJ45 a HDMI, todo comprobado según reglamentos.
[5 empty] | Uds. | Largo | Ancho | Alto | Parcial | Subtotal
|  |  |  | biblio | 1 |  |  |  | 0 | 0
EIAD.2db | Partida | u | Armario rack 19" 24u 600x600mm | [6 empty] | 0 | 0 | 0
Montaje y anclaje de armario apto para rack de 19" de altura 24 U DIN, fabricado en acero de 1.5mm, con una base de 600x600mm, puertas o paneles de fácil abertura para el acceso lateral, puertas frontales batientes en ambos sentidos y accesibles para los cables tanto por la parte posterior como por la base y techo del armario, incluso toma de tierra y cerradura en la puerta, totalmente instalado, comprobado y en correcto estado de funcionamiento.
[5 empty] | Uds. | Largo | Ancho | Alto | Parcial | Subtotal
[5 empty] | 1 |  |  |  | 0 | 0
EIEU.4kbba | Partida | u | SAI 5000VA monof con tecnologia On-Line DB | [6 empty] | 0 | 0 | 0
Sistema de alimentación ininterrumpida de 5000 VA de potencia, utilizando tecnología On-Line DB, para montaje en Torre/Rack con entrada monofásica de 230 V y salida monofásica de hasta 230 V, totalmente instalado, conexionado y en correcto estado de funcionamiento, según el Reglamento Electrotécnico de Baja Tensión 2002.
[5 empty] | Uds. | Largo | Ancho | Alto | Parcial | Subtotal
[5 empty] | 1 |  |  |  | 0 | 0
instelF4 | Partida | PA | Partida alzada de instalación Eléctrica | [6 empty] | 0 | 0 | 0
Partida alzada de instalación eléctrica según proyecto de instalaciones anejo compuesta por todos los elementos referenciados en el mismo a excepción de los enumerados en el presente capítulo, incluso cableado de los circuitos necesarios hasta cuadro general de planta/edificio.
|  |  | 04.05 | [7 empty] | 0 | 0
04.06 | Capítulo |  | Fontanería y Saneamiento | [7 empty] | 0 | 0
|  |  | 04.06 | [7 empty] | 0 | 0
04.07 | Capítulo |  | Carpintería y Cerrajería | [7 empty] | 0 | 0
EFTL42gffa | Partida | u | Vent crra 2hj 125x135 | [6 empty] | 0 | 0 | 0
Ventana corredera de dos hojas, con capialzado sistema monoblock, guías de persiana y lamas de aluminio incorporados, realizada con perfiles con rotura de puente térmico de aluminio lacado de 60 micras con sello de calidad Qualicoat con canal europeo, junta de estanquidad interior, sellante en esquinas del cerco y accesorios que garanticen su correcto funcionamiento, acabada en color para recibir acristalamiento de hasta 26mm, recibida directamente en un hueco de obra de 125x135cm mediante patillas de anclaje dispuestas cada 50cm y a menos de 25cm de las esquinas tomadas con morteros de cemento, incluso replanteo, colocación, aplomado y nivelado, montaje y regulación, sellado perimetral mediante silicona y limpieza, según NTE-FCL, con clasificación a la permeabilidad al aire según UNE-EN 12207, clasificación a la estanquidad al agua según UNE-EN 12208 y clasificación a la resistencia a la carga del viento según UNE-EN 12210 4/16/4 con factor solar exterior.
[5 empty] | Uds. | Largo | Ancho | Alto | Parcial | Subtotal
[5 empty] | 2 |  |  |  | 0 | 0
mam-1 | Partida | ud | Tabique mampara 215x280 | [6 empty] | 0 | 0 | 0
Suministro y colocación de tabique mampara según planos formado por perfilería de acero inox en forma "u" con perfil 20x20 a tres lados anclada a pared suelo y techo (con suplementos metálicos necesarios para su correcto anclaje a techo) oculta en pavimento y vidrio laminar 5+5 con calzos y sellada, completamente instalada y aplomada.
[5 empty] | Uds. | Largo | Ancho | Alto | Parcial | Subtotal
[5 empty] | 2 |  |  |  | 0 | 0
mam-2 | Partida | ud | Tabique mampara 275x280 + 150x280 | [6 empty] | 0 | 0 | 0
Suministro y colocación de tabique mampara según planos formado por perfilería de acero inox en forma "u" con perfil 20x20 a tres lados anclada a pared suelo y techo (con suplementos metálicos necesarios para su correcto anclaje a techo) oculta en pavimento y vidrio laminar 5+5 con calzos y sellada, completamente instalada y aplomada.
[5 empty] | Uds. | Largo | Ancho | Alto | Parcial | Subtotal
[5 empty] | 1 |  |  |  | 0 | 0
|  |  | 04.07 | [7 empty] | 0 | 0
04.08 | Capítulo |  | Revestimientos y Pinturas | [7 empty] | 0 | 0
ERPP.3abaa | Partida | m² | Pint plast acrl lis int vert bl | [6 empty] | 0 | 0 | 0
Revestimiento a base de pintura plástica acrílica mate para la protección y decoración de superficies en interior y exterior, con resistencia a la luz solar, transpirable e impermeable, con acabado mate, en color blanco, sobre superficie vertical de ladrillo, yeso o mortero de cemento, previo lijado de pequeñas adherencias e imperfecciones, mano de fondo con pintura plástica diluida muy fina, plastecido de faltas y dos manos de acabado, según NTE/RPP-24.
[5 empty] | Uds. | Largo | Ancho | Alto | Parcial | Subtotal
|  |  |  | Biblio |  | 35.939 |  | 2.8 | 0
|  |  |  | admin |  | 25.5 |  | 2.8 | 0 | 0
ERTP.8ad | Partida | m² | Falso tch aisl 600x600x0.5mm | [6 empty] | 0 | 0 | 0
Falso techo compuesto por placa registrable viruta madera 15x593x593 mm, perfilería oculta de aluminio extrusionado de 28mm de ancho, sujeción por apoyo del cerco sobre el perfil, suspensión mediante varillas zincadas roscadas de 1m.x5/32" y escuadra zincada, incluso esmaltado en blanco del conjunto cerco panel, para una superficie aproximada de 100m2.
[5 empty] | Uds. | Largo | Ancho | Alto | Parcial | Subtotal
[5 empty] | 20.16 |  |  |  | 0
[5 empty] | 42.12 |  |  |  | 0 | 0
ERTC.2aab | Partida | m² | Falso techo y-12.5 c/var | [6 empty] | 0 | 0 | 0
Falso techo perimetral continuo bordeando techo modular de aulas formado con placa de yeso laminado de 12.5 mm, de borde afinado, sobre estructura longitudinal de maestra de 60x27mm y perfil perimetral de 30x30mm, anclaje con varilla cuelgue, incluso formación de juntas para instalación de puertas correderas, parte proporcional de piezas de cuelgue, nivelación y tratamiento de juntas, listo para pintar.
[5 empty] | Uds. | Largo | Ancho | Alto | Parcial | Subtotal
|  |  |  | Nombre medición |  | 76.795 |  |  | 0
[6 empty] | 40.355 |  |  | 0
[5 empty] | -1 | 62.28 |  |  | 0 | 0
ERPP.3abab | Partida | m² | Pint plast acrl lis int hrz bl | [6 empty] | 0 | 0 | 0
Revestimiento a base de pintura plástica acrílica mate para la protección y decoración de superficies en interior y exterior, con resistencia a la luz solar, transpirable e impermeable, con acabado mate, en color blanco, sobre superficie horizontal de ladrillo, yeso o mortero de cemento, previo lijado de pequeñas adherencias e imperfecciones, mano de fondo con pintura plástica diluida muy fina, plastecido de faltas y dos manos de acabado, según NTE/RPP-24.
[5 empty] | Uds. | Largo | Ancho | Alto | Parcial | Subtotal
[6 empty] | 54.87 |  |  | 0 | 0
|  |  | 04.08 | [7 empty] | 0 | 0
04.09 | Capítulo |  | Aire Acondicionado | [7 empty] | 0 | 0
EIBE.2abgg | Partida | u | Eq multsplt casett 9.5/11.2 kW c/5 ud int | [6 empty] | 0 | 0 | 0
Equipo multi-split de climatización 3x1, sistema aire-aire, con unidades interiores de cassette, formado por 5 unidades interiores con: caudal de aire 1500 m³/h y potencia frigorífica/calorífica nominal de 7.5/6 kW, una unidad exterior bomba de calor con compresor tipo Inverter DC, alimentación monofásica (230V/50Hz), potencia frigorífica/calorífica nominal 5 kW, con SEER 6.5 y SCOP 6.2, caudal de aire 5500 m³/h, con amortiguadores de muelles, soportes y fijaciones de las unidades interior y exterior, tubería de desagüe con sifón, conexión frigorífica entre unidades, conexión eléctrica entre unidades, sujeción y protección mecánica de los tendidos de líneas con ocultación bajo canaleta registrable en zonas vistas, emplea refrigerante ecológico R410A, totalmente instalado, comprobado y en correcto funcionamiento.
[5 empty] | Uds. | Largo | Ancho | Alto | Parcial | Subtotal
[5 empty] | 1 |  |  |  | 0 | 0
|  |  | 04.09 | [7 empty] | 0 | 0
04.10 | Capítulo |  | Control de Calidad | [7 empty] | 0 | 0
ccalidadF4 | Partida | ud | Partida Alzada para el control de calidad | [6 empty] | 0 | 0 | 0
Partida alzada para la realización del control de calidad según normativa vigente compuesta por la rotura de probetas de hormigón, probetas de acero controles de estanqueidad de cubiertas y fachadas así como control de productos de la construcción que deban realizarse según el libro de control de calidad de la edificación, todo ello documentado y verificado mediante la elaboración del libro de control de calidad para la supervisión por parte de la D.F.
[5 empty] | Uds. | Largo | Ancho | Alto | Parcial | Subtotal
[5 empty] | 1 |  |  |  | 0 | 0
|  |  | 04.10 | [7 empty] | 0 | 0
04.11 | Capítulo |  | Gestión de Residuos | [7 empty] | 0 | 0
gestRESF4 | Partida | PA | Partida alzada de Gestión de Residuos | [6 empty] | 0 | 0 | 0
Partida alzada para la Gestión de Residuos compuesta por clasificación, carga transporte y vertido de los residuos generados en la obra de demolición y posterior construcción y adecuación de los trabajos descritos, incluidas tasas y cánones de vertido según la normativa vigente en materia de gestión de residuos de la construcción.
[5 empty] | Uds. | Largo | Ancho | Alto | Parcial | Subtotal
[5 empty] | 1 |  |  |  | 0 | 0
|  |  | 04.11 | [7 empty] | 0 | 0
04.12 | Capítulo |  | Seguridad y Salud | [7 empty] | 0 | 0
ssaludF4 | Partida | PA | PA Seguridad y Salud | [6 empty] | 0 | 0 | 0
Partida alzada para el desarrollo de las medidas dispuestas en el Estudio Básico de Seguridad y Salud anejo al Proyecto de reforma de local.
[5 empty] | Uds. | Largo | Ancho | Alto | Parcial | Subtotal
[5 empty] | 1 |  |  |  | 0 | 0
|  |  | 04.12 | [7 empty] | 0 | 0
|  |  | 04 | [7 empty] | 0 | 0
05 | Capítulo |  | Fase 5 - Atención de Padres | [7 empty] | 0 | 0
05.01 | Capítulo |  | Actuaciones Previas | [7 empty] | 0 | 0
levinstF5 | Partida | PA | Levantado de instalaciones | [6 empty] | 0 | 0 | 0
Lefantado de instalaciones de fontanería, saneamiento y electricidad de la fase completa afectadas por la reforma.
[5 empty] | Uds. | Largo | Ancho | Alto | Parcial | Subtotal
[5 empty] | 1 |  |  |  | 0 | 0
DDDR.4e | Partida | m² | Demolición falso techo placas metálicas + perfilería | [6 empty] | 0 | 0 | 0
Demolición de falso techo formado por placas escayola o fibra con una sustentación a base de perfiles primarios y secundarios suspendidos con varillas de cuelgue, incluida la retirada de escombros a contenedor o acopio intermedio y sin incluir la carga y el transporte a vertedero.
[5 empty] | Uds. | Largo | Ancho | Alto | Parcial | Subtotal
|  |  |  | Nombre medición |  | 36.285 |  |  | 0 | 0
DDDF.1ca | Partida | m³ | Demolición fábrica ladrillo perforado/macizo man | [6 empty] | 0 | 0 | 0
Demolición de fábrica de ladrillo perforado o macizo manulamente, incluida la retirada de escombros a contenedor o acopio intermedio y sin incluir la carga y el transporte a vertedero.
[5 empty] | Uds. | Largo | Ancho | Alto | Parcial | Subtotal
|  |  |  | escaleras |  | 1 | 1.5 | 0.6 | 0
|  |  |  | escaleras a cubierta |  | 1 |  |  | 0 | 0
DDDF.3bdab | Partida | m³ | Cajeado perfilado mampostería manual c/apeo | [6 empty] | 0 | 0 | 0
Cajeado perfilado realizado en muro de fábrica de mampostería, a mano, incluso alojamiento de dinteles, incluso apeos con codales rollizos equidistantes para mantener estabilizada la caja, posterior desapeado, la retirada de escombros a contenedor o acopio intermedio y sin incluir la carga y el transporte a vertedero, según NTE/ADD-13.
[5 empty] | Uds. | Largo | Ancho | Alto | Parcial | Subtotal
|  |  |  | paso entre boxes | 1 |  |  |  | 0
|  |  |  | Puerta de salida a patio |  |  |  |  | 0 | 0
DDDR.1b | Partida | m² | Demolición pavimento baldosa hidráulica | [6 empty] | 0 | 0 | 0
Demolición de pavimento de baldosa hidráulica incluida la retirada de escombros a contenedor o acopio intermedio y sin incluir la carga y el transporte a vertedero.
[5 empty] | Uds. | Largo | Ancho | Alto | Parcial | Subtotal
|  |  |  | Nombre medición |  | 36.285 |  |  | 0
|  |  |  | Nombre medición |  | 19.285 |  |  | 0 | 0
DDDR.2c | Partida | m² | Demolición pavimento laminado madera | [6 empty] | 0 | 0 | 0
Demolición de pavimento laminado de lamas ensambladas, incluida la retirada de escombros a contenedor o acopio intermedio y sin incluir la carga y el transporte a vertedero.
[5 empty] | Uds. | Largo | Ancho | Alto | Parcial | Subtotal
|  |  |  | Nombre medición |  | 19.285 |  |  | 0 | 0
DDDF.6ba | Partida | u | Levantado carpintería 3 a 6m² sin aprovechamiento | [6 empty] | 0 | 0 | 0
Levantado de carpintería, incluso marcos, hojas y accesorios de de 3 a 6m², incluida la retirada de escombros a contenedor o acopio intermedio y sin incluir la carga y el transporte a vertedero, según NTE/ADD-18.
[5 empty] | Uds. | Largo | Ancho | Alto | Parcial | Subtotal
|  |  |  | armario actual secretaria | 1 |  |  |  | 0
[9 empty] | 0 | 0
DDDF.9a | Partida | m² | Levantado mampara | [6 empty] | 0 | 0 | 0
Levantado de mampara de aluminio, incluida la retirada de escombros a contenedor o acopio intermedio y sin incluir la carga y el transporte.
[5 empty] | Uds. | Largo | Ancho | Alto | Parcial | Subtotal
[5 empty] | 2 | 3 |  | 2.6 | 0 | 0
DDDF.6aa | Partida | u | Levantado carpintería 3m² sin aprovechamiento | [6 empty] | 0 | 0 | 0
Levantado de carpintería, incluso marcos, hojas y accesorios de hasta 3m², incluida la retirada de escombros a contenedor o acopio intermedio y sin incluir la carga y el transporte a vertedero, según NTE/ADD-18.
[5 empty] | Uds. | Largo | Ancho | Alto | Parcial | Subtotal
|  |  |  | Puerta patio | 1 |  |  |  | 0
|  |  |  | pasillo | 1 |  |  |  | 0 | 0
|  |  | 05.01 | [7 empty] | 0 | 0
05.02 | Capítulo |  | Estructuras | [7 empty] | 0 | 0
|  |  | 05.02 | [7 empty] | 0 | 0
05.03 | Capítulo |  | Cubiertas | [7 empty] | 0 | 0
|  |  | 05.03 | [7 empty] | 0 | 0
05.04 | Capítulo |  | Albañilería | [7 empty] | 0 | 0
ENRH.1dfbb | Partida | m² | Sue flot EEPS 30mm+mto5cm 27dB | [6 empty] | 0 | 0 | 0
Suelo flotante para aislamiento acústico al ruido de impacto compuesto por panel de poliestireno expandido elastificado de 30 mm de espesor, conductividad térmica de 0.033 W/mK y rigidez dinámica <30 MN/m3 y capa de compresión de mortero autonivelante armado de 5 cm de espesor como soporte del pavimento, sobre forjado previamente limpio, seco y regularizado, de masa por unidad de superficie mayor que 350 y menor o igual que 500 kg/m2 (no incluido), incluso parte proporcional de barrera impermeable entre capa de mortero y aislante, solapes entre láminas, cinta de sellado de juntas y banda de remonte en todos los encuentros con paramentos verticales para evitar la unión rígida entre éstos y la solera. Reducción del nivel global de presión de ruido de impactos de 27 dB y mejora del índice global de reducción acústica, ponderado A, de 4 dBA, según solución S01 del CEC del CTE.
[5 empty] | Uds. | Largo | Ancho | Alto | Parcial | Subtotal
|  |  |  | Nombre medición |  | 36.285 |  |  | 0
[6 empty] | 19.285 |  |  | 0 | 0
EESC.1ab | Partida | m² | Bóveda tabicada escalera 2R LH+LH | [6 empty] | 0 | 0 | 0
Bóveda tabicada en escalera de dos roscas, la primera de ladrillo hueco 22x11.5x4 recibida con pasta de yeso y la segunda de ladrillo hueco 22x11.5x4 con mortero de cemento M-5 a matajunta, incluso replanteo, apertura de rozas, parte proporcional de mermas y roturas, humedecido de las piezas y limpieza.
[5 empty] | Uds. | Largo | Ancho | Alto | Parcial | Subtotal
[6 empty] | 1.5 | 1.2 |  | 0 | 0
pelano | Partida | un | Peldañeado LH7 | [6 empty] | 0 | 0 | 0
Peldaño de escalera formado mediante tabica y huella de LH7, completamente replanteado y nivelado listo para revestir.
[5 empty] | Uds. | Largo | Ancho | Alto | Parcial | Subtotal
[5 empty] | 6 |  |  |  | 0 | 0
rampa | Partida | ud | PA Rampa | [6 empty] | 0 | 0 | 0
Partiddad alzada para la formación de una rampa dde 1,5m de ancho y 4,9 metros de longitud para alcanzar el nivel desde el patio hasta la meseta de acceso a escaler<as ded un desnivel aproximado de 30cm formada mediante maestras de ladrillo hueco, relleno y losa armada superior de 10cm de espesor para recibir posteriormente pavimento.
[5 empty] | Uds. | Largo | Ancho | Alto | Parcial | Subtotal
|  |  |  | salida a patio escalera | 1 |  |  |  | 0 | 0
ayudasF5 | Partida | ud | Ayudas de albañilería | [6 empty] | 0 | 0 | 0
Ayudas de albañilería a los distintos oficios de la presente fase a justificar con un límite del importe ofertado.
[5 empty] | Uds. | Largo | Ancho | Alto | Parcial | Subtotal
[5 empty] | 1 |  |  |  | 0 | 0
repparedF5 | Partida | Ud | Reparación de paredes | [6 empty] | 0 | 0 | 0
Reparación de paredes en zona afectada por eliminación ed tabiques completamente terminada y nivelado
[5 empty] | Uds. | Largo | Ancho | Alto | Parcial | Subtotal
[5 empty] | 1 |  |  |  | 0 | 0
|  |  | 05.04 | [7 empty] | 0 | 0
05.05 | Capítulo |  | Instalación Eléctrica | [7 empty] | 0 | 0
EIEM.2baaa | Partida | u | Intr simple nor emp con visor | [6 empty] | 0 | 0 | 0
Interruptor empotrado de calidad media con mecanismo completo de 10A/250 V con tecla, y visor luminoso y con marco, incluso pequeño material y totalmente instalado, conectado y en correcto estado de funcionamiento.
[5 empty] | Uds. | Largo | Ancho | Alto | Parcial | Subtotal
[5 empty] | 11 |  |  |  | 0 | 0
EIEM.6baaa | Partida | u | Toma corriente empotrada nor 10/16A | [6 empty] | 0 | 0 | 0
Toma de corriente doméstica de calidad media para instalaciones empotradas, 2 polos+tierra lateral, con mecanismo completo de 10/16A, 230 V, incluso marco, totalmente instalada, conectada y en correcto estado de funcionamiento, según el Reglamento Electrotécnico de Baja Tensión 2002.
[5 empty] | Uds. | Largo | Ancho | Alto | Parcial | Subtotal
|  |  |  | padres | 5 | 2 |  |  | 0
|  |  |  | psicologo | 2 |  |  |  | 0
|  |  |  | aa | 4 |  |  |  | 0
|  |  |  | ampa | 2 |  |  |  | 0
|  |  |  | aula | 5 |  |  |  | 0 | 0
EILI13c | Partida | u | Plf tch led 18 W | [6 empty] | 0 | 0 | 0
Plafón de techo led de 18 W, con base de acero termoesmaltado en blanco y cristal opal mate, incluidos accesorios para su anclaje, instalado, conectado y en perfecto estado de funcionamiento, según el Reglamento Electrotécnico de Baja Tensión 2002.
[5 empty] | Uds. | Largo | Ancho | Alto | Parcial | Subtotal
|  |  |  | ampa | 4 |  |  |  | 0
|  |  |  | aa | 3 |  |  |  | 0
|  |  |  | pasillo | 5 |  |  |  | 0
|  |  |  | psicologo | 2 |  |  |  | 0
|  |  |  | pasillo | 6 |  |  |  | 0
|  |  |  | boxes | 5 |  |  |  | 0 | 0
EIAD.5bba | Partida | u | Rsta p/voz-dt db UTP ctg 6 | [6 empty] | 0 | 0 | 0
Instalación de roseta doble UTP para voz y datos de categoría 6 para caja universal, cada roseta cumplirá las especificaciones de la categoría 6 descritas en la norma ISO/IEC 11801 y estará cableada a ocho hilos siguiendo las especificaciones que se detallan en ella con un cable que cumpla también dicha norma, además cumplirá todo lo exigido en la misma norma para canal de clase E y en la norma EIA/TIA 568B para categoría 6 e incluso certificación según dichas normas con el equipo adecuado que garantice el cumplimiento de los parámetros requeridos, totalmente instalada, comprobada y en correcto estado de funcionamiento.
[5 empty] | Uds. | Largo | Ancho | Alto | Parcial | Subtotal
[5 empty] | 4 |  |  |  | 0 | 0
EIEL15cabaab | Partida | u | Cdro gnal distr Elect aula 9200 W calf+Circ Adic TC | [6 empty] | 0 | 0 | 0
Instalación de cuadro general de distribución de aula con una previsión de potencia máxima de 9200 W, con caja y puerta de material aislante autoextinguible y dispositivos de mando, maniobra y protección general, totalmente instalado, conectado y en correcto estado de funcionamiento, según el Reglamento Electrotécnico de Baja Tensión 2002.
[5 empty] | Uds. | Largo | Ancho | Alto | Parcial | Subtotal
[5 empty] | 2 |  |  |  | 0 | 0
EILI12e | Partida | u | Pan led 48 W | [6 empty] | 0 | 0 | 0
Pantalla led para techo modular de potencia según estudio lumínico y de dimensiones 600x600 mm, carcasa de chapa de acero prelacado en blanco, incluido accesorios para su anclaje, instalado, conectada y en correcto estado de funcionamiento, según el Reglamento Electrotécnico de Baja Tensión 2002.
[5 empty] | Uds. | Largo | Ancho | Alto | Parcial | Subtotal
|  |  |  | aula | 4 |  |  |  | 0 | 0
EILI14c | Partida | u | Fo supf led 30 W | [6 empty] | 0 | 0 | 0
Foco led interior de superficie con 30 W, cuerpo en acero esmaltado blanco, incluye elementos de anclaje, instalado, conectado y en perfecto estado de funcionamiento, según el Reglamento Electrotécnico de Baja Tensión 2002.
EIIS.1bbba | Partida | u | Señ PVC 210x297mmftlmi c/txt | [6 empty] | 0 | 0 | 0
Placa para señalización de instalaciones manuales de protección contra incendios fabricada en PVC,fotoluminiscente con pictograma y texto serigrafiados, de dimensiones 210x297mm, conforme a las especificaciones dispuestas en la norma UNE 23033-1:1981, totalmente instalada según DB SI-4 del CTE.
[5 empty] | Uds. | Largo | Ancho | Alto | Parcial | Subtotal
[5 empty] | 8 |  |  |  | 0 | 0
EILS.1bjb | Partida | u | Lum autn emer 345 lmn estn | [6 empty] | 0 | 0 | 0
Luminaria autónoma para alumbrado de emergencia estanca de calidad media, material de la envolvente autoextinguible y grado de protección IP45, con dos leds de alta luminosidad para garantizar alumbrado de señalización permanente, con lámpara fluorescente de tubo lineal de 8 W, 345 lúmenes, superficie cubierta de 69m2 y 1 hora de autonomía, alimentación de 220 V y conexión para mando a distancia, totalmente instalada, comprobada y en correcto funcionamiento según DB SUA-4 del CTE y el Reglamento Electrotécnico de Baja Tensión 2002.
[5 empty] | Uds. | Largo | Ancho | Alto | Parcial | Subtotal
[5 empty] | 9 |  |  |  | 0 | 0
instelF5 | Partida | PA | Partida alzada de instalación Eléctrica | [6 empty] | 0 | 0 | 0
Partida alzada de instalación eléctrica según proyecto de instalaciones anejo compuesta por todos los elementos referenciados en el mismo a excepción de los enumerados en el presente capítulo, incluso cableado de los circuitos necesarios hasta cuadro general de planta/edificio.
[5 empty] | Uds. | Largo | Ancho | Alto | Parcial | Subtotal
[5 empty] | 1 |  |  |  | 0 | 0
EIEM.4baaa | Partida | u | Intr conmutador nor empotrado con visor | [6 empty] | 0 | 0 | 0
Interruptor conmutador empotrado de calidad media con mecanismo completo de 10A/250 V con tecla y visor luminoso y con marco, incluso pequeño material, totalmente instalado, conectado y en correcto estado de funcionamiento.
[5 empty] | Uds. | Largo | Ancho | Alto | Parcial | Subtotal
[5 empty] | 4 |  |  |  | 0 | 0
|  |  | 05.05 | [7 empty] | 0 | 0
05.06 | Capítulo |  | Fontanería y Saneamiento | [7 empty] | 0 | 0
|  |  | 05.06 | [7 empty] | 0 | 0
05.07 | Capítulo |  | Carpintería y Cerrajería | [7 empty] | 0 | 0
mam-3 | Partida | ud | Tabique mampara 315x280 + 125x280 | [6 empty] | 0 | 0 | 0
Suministro y colocación de tabique mampara según planos formado por perfilería de acero inox en forma "u" con perfil 20x20 a tres lados anclada a pared suelo y techo (con suplementos metálicos necesarios para su correcto anclaje a techo) oculta en pavimento y vidrio laminar 5+5 con calzos y sellada, completamente instalada y aplomada.
[5 empty] | Uds. | Largo | Ancho | Alto | Parcial | Subtotal
[5 empty] | 2 |  |  |  | 0 | 0
mam-4 | Partida | ud | Tabique mampara 180x280 | [6 empty] | 0 | 0 | 0
Suministro y colocación de tabique mampara según planos formado por perfilería de acero inox en forma "u" con perfil 20x20 a tres lados anclada a pared suelo y techo (con suplementos metálicos necesarios para su correcto anclaje a techo) oculta en pavimento y vidrio laminar 5+5 con calzos y sellada, completamente instalada y aplomada.
[5 empty] | Uds. | Largo | Ancho | Alto | Parcial | Subtotal
[5 empty] | 1 |  |  |  | 0 | 0
mam-5 | Partida | ud | Tabique mampara 240x280 | [6 empty] | 0 | 0 | 0
Suministro y colocación de tabique mampara según planos formado por perfilería de acero inox en forma "u" con perfil 20x20 a tres lados anclada a pared suelo y techo (con suplementos metálicos necesarios para su correcto anclaje a techo) oculta en pavimento y vidrio laminar 5+5 con calzos y sellada, completamente instalada y aplomada.
[5 empty] | Uds. | Largo | Ancho | Alto | Parcial | Subtotal
[5 empty] | 1 |  |  |  | 0 | 0
mam-6 | Partida | ud | Tabique mampara 240x240 | [6 empty] | 0 | 0 | 0
Suministro y colocación de tabique mampara según planos formado por perfilería de acero inox en forma "u" con perfil 20x20 a tres lados anclada a pared suelo y techo (con suplementos metálicos necesarios para su correcto anclaje a techo) oculta en pavimento y vidrio laminar 5+5 con calzos y sellada, completamente instalada y aplomada.
[5 empty] | Uds. | Largo | Ancho | Alto | Parcial | Subtotal
[5 empty] | 1 |  |  |  | 0 | 0
mam-7 | Partida | ud | Tabique mampara 180x240 | [6 empty] | 0 | 0 | 0
Suministro y colocación de tabique mampara según planos formado por perfilería de acero inox en forma "u" con perfil 20x20 a tres lados anclada a pared suelo y techo (con suplementos metálicos necesarios para su correcto anclaje a techo) oculta en pavimento y vidrio laminar 5+5 con calzos y sellada, completamente instalada y aplomada.
[5 empty] | Uds. | Largo | Ancho | Alto | Parcial | Subtotal
[5 empty] | 1 |  |  |  | 0 | 0
P-1 | Partida | u | Prta aula 1hj a 90x200 | [6 empty] | 0 | 0 | 0
Puerta tipo cortafuegos abatible de Acero de 1 hoja, para evitar la propagación del fuego en edificios con mirilla de dimensiones estandarizadas 30cm diametro, instalada en hueco de 90x200cm, formada por un cerco de perfil laminado en forma de Z, corte a 45° soldado a tope, dos chapas de acero de 1mm de espesor, plegadas, ensambladas y montadas con una cámara entre ambas de manterial aislante ignífugo, bisagras reforzadas con discos templados antidesgaste de la hoja, manilla antifuego con alma de acero y recubrimiento de material plástico, cierre automático especial antifuego reversible según norma UNE-EN 1154, con acabado de polvo epoxídico polimerizado al horno, en color beige, todo ello conforme a las especificaciones dispuestas en la norma UNE-EN 1634, totalmente instalada, comprobada y en correcto funcionamiento según DB SI-1 del CTE.
[5 empty] | Uds. | Largo | Ancho | Alto | Parcial | Subtotal
[5 empty] | 2 |  |  |  | 0
[5 empty] | 2 |  |  |  | 0
[5 empty] | 3 |  |  |  | 0 | 0
P-4 | Partida | u | Prta ab MDF lacada 1 hj-85 | [6 empty] | 0 | 0 | 0
Puerta de paso abatible de MDF lacada, de 1 hoja lisa de 203x85x3.5cm con ventana de 25x50cm, con precerco de pino de 110x45mm, cerco de 110x30mm, tapajuntas de 70x12mm, pernios latonados de 80mm y cerradura con pomo y llavín amaestrado, incluso recibido y aplomado del cerco, ajustado de la hoja, fijación de los herrajes, nivelado, pequeño material y ajuste final, según NTE/PPM-8.
[5 empty] | Uds. | Largo | Ancho | Alto | Parcial | Subtotal
[5 empty] | 1 |  |  |  | 0 | 0
|  |  | 05.07 | [7 empty] | 0 | 0
05.08 | Capítulo |  | Revestimientos y Pinturas | [7 empty] | 0 | 0
ERSP17gcaaha | Partida | m | Peld Gris Mondariz c/tab adh/C1TS1 rjnt/L | [6 empty] | 0 | 0 | 0
Revestimiento de peldaño realizado con huella y contrahuella de dimensiones <=140x33x3 cm y tabica de dimensiones <=140x15x2 cm de granito Gris Mondariz, acabado flameado y junta mínima de 4 mm, tomado en capa fina con adhesivo cementoso normal con deslizamiento reducido y deformable (C1 T S1) y rejuntado con lechada de cemento (L), incluso cortes y limpieza.
[5 empty] | Uds. | Largo | Ancho | Alto | Parcial | Subtotal
[5 empty] | 6 |  |  |  | 0 | 0
ERSP.4bagcfc | Partida | m² | Pav ext Gris Mondariz flm adh/C2 rjnt/CG2 | [6 empty] | 0 | 0 | 0
Pavimento exterior realizado con baldosa de granito Gris Mondariz en formatos de 60x40, 60x30 o 40x40 cm, de 2cm de espesor, acabado flameado, con junta mínima de 4 mm, colocada en capa fina con adhesivo cementoso mejorado (C2) y rejuntado con mortero de juntas cementoso mejorado (CG2), totalmente terminado, incluso cortes y limpieza.
[5 empty] | Uds. | Largo | Ancho | Alto | Parcial | Subtotal
|  |  |  | rampa | 2.7 |  |  |  | 0 | 0
ERPP.3abaa | Partida | m² | Pint plast acrl lis int vert bl | [6 empty] | 0 | 0 | 0
Revestimiento a base de pintura plástica acrílica mate para la protección y decoración de superficies en interior y exterior, con resistencia a la luz solar, transpirable e impermeable, con acabado mate, en color blanco, sobre superficie vertical de ladrillo, yeso o mortero de cemento, previo lijado de pequeñas adherencias e imperfecciones, mano de fondo con pintura plástica diluida muy fina, plastecido de faltas y dos manos de acabado, según NTE/RPP-24.
[5 empty] | Uds. | Largo | Ancho | Alto | Parcial | Subtotal
|  |  |  | boxes |  | 25.95 |  | 2.8 | 0
|  |  |  | psicologo |  | 19.353 |  | 2.4 | 0
[6 empty] | 16.1 |  | 2.8 | 0
[6 empty] | 18 |  | 2.8 | 0
[6 empty] | 20.6 |  | 2.8 | 0
[6 empty] | 28.45 |  | 2.8 | 0 | 0
ERTP.8ad | Partida | m² | Falso tch aisl 600x600x0.5mm | [6 empty] | 0 | 0 | 0
Falso techo compuesto por placa registrable viruta madera 15x593x593 mm, perfilería oculta de aluminio extrusionado de 28mm de ancho, sujeción por apoyo del cerco sobre el perfil, suspensión mediante varillas zincadas roscadas de 1m.x5/32" y escuadra zincada, incluso esmaltado en blanco del conjunto cerco panel, para una superficie aproximada de 100m2.
[5 empty] | Uds. | Largo | Ancho | Alto | Parcial | Subtotal
[5 empty] | 15.12 |  |  |  | 0
[5 empty] | 12.45 |  |  |  | 0
[9 empty] | 0 | 0
ERTC.2aab | Partida | m² | Falso techo y-12.5 c/var | [6 empty] | 0 | 0 | 0
Falso techo perimetral continuo bordeando techo modular de aulas formado con placa de yeso laminado de 12.5 mm, de borde afinado, sobre estructura longitudinal de maestra de 60x27mm y perfil perimetral de 30x30mm, anclaje con varilla cuelgue, incluso formación de juntas para instalación de puertas correderas, parte proporcional de piezas de cuelgue, nivelación y tratamiento de juntas, listo para pintar.
[5 empty] | Uds. | Largo | Ancho | Alto | Parcial | Subtotal
|  |  |  | Nombre medición |  | 26.22 |  |  | 0
[6 empty] | 16 |  |  | 0
[6 empty] | 14.445 |  |  | 0
[6 empty] | 36.285 |  |  | 0
[6 empty] | -15.12 |  |  | 0
|  |  |  | Nombre medición |  | 23.038 | -1 |  | 0
[6 empty] | 6.3 | -1 |  | 0
[6 empty] | 7.42 | -1 |  | 0 | 0
ERPP.3abab | Partida | m² | Pint plast acrl lis int hrz bl | [6 empty] | 0 | 0 | 0
Revestimiento a base de pintura plástica acrílica mate para la protección y decoración de superficies en interior y exterior, con resistencia a la luz solar, transpirable e impermeable, con acabado mate, en color blanco, sobre superficie horizontal de ladrillo, yeso o mortero de cemento, previo lijado de pequeñas adherencias e imperfecciones, mano de fondo con pintura plástica diluida muy fina, plastecido de faltas y dos manos de acabado, según NTE/RPP-24.
[5 empty] | Uds. | Largo | Ancho | Alto | Parcial | Subtotal
[6 empty] | 41.07 |  |  | 0 | 0
ERSM23d | Partida | m² | Pav laminado AC6 p/interiores | [6 empty] | 0 | 0 | 0
Pavimento laminado de 8,8,7,11 mm de espesor y clase de resistencia a las abrasión AC6, dispuesto flotante sobre lámina de polietileno de 0.15 mm de espesor (solapado 20 cm en las uniones) y lámina de polietileno expandido de 3 mm de espesor, para aislamiento acústico frente a ruidos de impacto, con juntas machihembradas.
[5 empty] | Uds. | Largo | Ancho | Alto | Parcial | Subtotal
|  |  |  | Nombre medición |  | 36.285 |  |  | 0
[6 empty] | 18.62 |  |  | 0 | 0
ERSM24aac | Partida | m | Rodapié de madera Arce 95x15 mm | [6 empty] | 0 | 0 | 0
Rodapié de madera maciza de Arce, de dimensiones 95x15 mm, claveteado sobre nudillos de madera de pino de 60x60x30mm, según NTE/RSR-27.
[5 empty] | Uds. | Largo | Ancho | Alto | Parcial | Subtotal
|  |  |  | Nombre medición |  | 1.801 |  |  | 0
[6 empty] | 5.9 |  |  | 0
[6 empty] | 2.8 |  |  | 0
[6 empty] | 0.3 |  |  | 0
[6 empty] | 4.75 |  |  | 0
[6 empty] | 1 |  |  | 0
[6 empty] | 6.1 |  |  | 0
[6 empty] | 6.15 |  |  | 0
[6 empty] | 1.8 |  |  | 0
[6 empty] | 6.65 |  |  | 0
[6 empty] | 6.8 |  |  | 0 | 0
|  |  | 05.08 | [7 empty] | 0 | 0
05.09 | Capítulo |  | Aire Acondicionado | [7 empty] | 0 | 0
EIBE.2aejd | Partida | u | Eq multsplt casett 17.5/19 kW c/6 ud int | [6 empty] | 0 | 0 | 0
Equipo multi-split de climatización 6x1, sistema aire-aire, con unidades interiores de cassette, formado por 6 unidades interiores con: caudal de aire 550 m³/h y potencia frigorífica/calorífica nominal de 3.5/4.5 kW, una unidad exterior bomba de calor con compresor tipo Inverter DC, alimentación monofásica (230V/50Hz), potencia frigorífica/calorífica nominal 6 kW, con SEER 6.5 y SCOP 4, caudal de aire 4200 m³/h, con amortiguadores de muelles, soportes y fijaciones de las unidades interior y exterior, tubería de desagüe con sifón, conexión frigorífica entre unidades, conexión eléctrica entre unidades, sujeción y protección mecánica de los tendidos de líneas con ocultación bajo canaleta registrable en zonas vistas, emplea refrigerante ecológico R410A, totalmente instalado, comprobado y en correcto funcionamiento.
[5 empty] | Uds. | Largo | Ancho | Alto | Parcial | Subtotal
[5 empty] | 1 |  |  |  | 0 | 0
|  |  | 05.09 | [7 empty] | 0 | 0
05.10 | Capítulo |  | Control de Calidad | [7 empty] | 0 | 0
ccalidadF5 | Partida | ud | Partida Alzada para el control de calidad | [6 empty] | 0 | 0 | 0
Partida alzada para la realización del control de calidad según normativa vigente compuesta por la rotura de probetas de hormigón, probetas de acero controles de estanqueidad de cubiertas y fachadas así como control de productos de la construcción que deban realizarse según el libro de control de calidad de la edificación, todo ello documentado y verificado mediante la elaboración del libro de control de calidad para la supervisión por parte de la D.F.
[5 empty] | Uds. | Largo | Ancho | Alto | Parcial | Subtotal
[5 empty] | 1 |  |  |  | 0 | 0
|  |  | 05.10 | [7 empty] | 0 | 0
05.11 | Capítulo |  | Gestión de Residuos | [7 empty] | 0 | 0
gestRESF5 | Partida | PA | Partida alzada de Gestión de Residuos | [6 empty] | 0 | 0 | 0
Partida alzada para la Gestión de Residuos compuesta por clasificación, carga transporte y vertido de los residuos generados en la obra de demolición y posterior construcción y adecuación de los trabajos descritos, incluidas tasas y cánones de vertido según la normativa vigente en materia de gestión de residuos de la construcción.
[5 empty] | Uds. | Largo | Ancho | Alto | Parcial | Subtotal
[5 empty] | 1 |  |  |  | 0 | 0
|  |  | 05.11 | [7 empty] | 0 | 0
05.12 | Capítulo |  | Seguridad y Salud | [7 empty] | 0 | 0
ssaludF5 | Partida | PA | PA Seguridad y Salud | [6 empty] | 0 | 0 | 0
Partida alzada para el desarrollo de las medidas dispuestas en el Estudio Básico de Seguridad y Salud anejo al Proyecto de reforma de local.
[5 empty] | Uds. | Largo | Ancho | Alto | Parcial | Subtotal
[5 empty] | 1 |  |  |  | 0 | 0
|  |  | 05.12 | [7 empty] | 0 | 0
|  |  | 05 | [7 empty] | 0 | 0
06 | Capítulo |  | Fase 6 -Aulas de Primaria | [7 empty] | 0 | 0
06.01 | Capítulo |  | Actuaciones Previas | [7 empty] | 0 | 0
DDDR.4e | Partida | m² | Demolición falso techo placas metálicas + perfilería | [6 empty] | 0 | 0 | 0
Demolición de falso techo formado por placas escayola o fibra con una sustentación a base de perfiles primarios y secundarios suspendidos con varillas de cuelgue, incluida la retirada de escombros a contenedor o acopio intermedio y sin incluir la carga y el transporte a vertedero.
[5 empty] | Uds. | Largo | Ancho | Alto | Parcial | Subtotal
|  |  |  | Nombre medición | 3 | 117.216 |  |  | 0 | 0
DDDR.1b | Partida | m² | Demolición pavimento baldosa hidráulica | [6 empty] | 0 | 0 | 0
Demolición de pavimento de baldosa hidráulica incluida la retirada de escombros a contenedor o acopio intermedio y sin incluir la carga y el transporte a vertedero.
[5 empty] | Uds. | Largo | Ancho | Alto | Parcial | Subtotal
[6 empty] | 351.648 |  |  | 0 | 0
DDDF.2aaan | Partida | m² | Demolición tabique yeso laminado man | [6 empty] | 0 | 0 | 0
Demolición de tabique de yeso laminado manulamente, incluida la retirada de escombros a contenedor o acopio intermedio y sin incluir la carga y el transporte a vertedero.
[5 empty] | Uds. | Largo | Ancho | Alto | Parcial | Subtotal
|  |  |  | Nombre medición |  | 3.35 |  | 3 | 0
[6 empty] | 10.901 |  | 3 | 0
|  |  |  | Tabiquería aseos/almacén |  | 6.185 |  | 3 | 0 | 0
DDDF.6aa | Partida | u | Levantado carpintería 3m² sin aprovechamiento | [6 empty] | 0 | 0 | 0
Levantado de carpintería, incluso marcos, hojas y accesorios de hasta 3m², incluida la retirada de escombros a contenedor o acopio intermedio y sin incluir la carga y el transporte a vertedero, según NTE/ADD-18.
[5 empty] | Uds. | Largo | Ancho | Alto | Parcial | Subtotal
|  |  |  | Puertas aula | 3 | 2 |  |  | 0
|  |  |  | Ventanas | 3 |  |  |  | 0
|  |  |  | Puertas almacen/baños | 3 |  |  |  | 0
|  |  |  | Demolición divisorias baños | 2 |  |  |  | 0
|  |  |  | Puerta comunicación edificiob | 1 |  |  |  | 0 | 0
DDDF.2afa | Partida | m² | Demolición fábrica ladrillo hueco e25cm man | [6 empty] | 0 | 0 | 0
Demolición de fábrica de ladrillo hueco de 25cm de espesor manulamente, incluida la retirada de escombros a contenedor o acopio intermedio y sin incluir la carga y el transporte a vertedero.
[5 empty] | Uds. | Largo | Ancho | Alto | Parcial | Subtotal
|  |  |  | Apertura de huecos en fachada | 3 | 1 |  | 2 | 0 | 0
DDDF.2aba | Partida | m² | Demolición fábrica ladrillo hueco e12cm man | [6 empty] | 0 | 0 | 0
Demolición de fábrica de ladrillo hueco de 12cm de espesor manulamente, incluida la retirada de escombros a contenedor o acopio intermedio y sin incluir la carga y el transporte a vertedero.
[5 empty] | Uds. | Largo | Ancho | Alto | Parcial | Subtotal
|  |  |  | aseo planta | 2 | 4.504 |  | 3 | 0 | 0
DDDI.3eac | Partida | u | Levantado lavabo material cerámico s/recuperación | [6 empty] | 0 | 0 | 0
Levantado de lavabo de material cerámico y accesorios, sin recuperación, incluida la retirada de escombros a contenedor o acopio intermedio y sin incluir la carga y el transporte a vertedero.
[5 empty] | Uds. | Largo | Ancho | Alto | Parcial | Subtotal
[5 empty] | 1 |  |  |  | 0 | 0
DDDI.3dac | Partida | u | Levantado inodoro material cerámico s/recuperación | [6 empty] | 0 | 0 | 0
Levantado de inodoro de material cerámico y accesorios, sin recuperación, incluida la retirada de escombros a contenedor o acopio intermedio y sin incluir la carga y el transporte a vertedero.
[5 empty] | Uds. | Largo | Ancho | Alto | Parcial | Subtotal
[5 empty] | 2 |  |  |  | 0 | 0
levinstF6 | Partida | PA | Levantado de instalaciones | [6 empty] | 0 | 0 | 0
Lefantado de instalaciones de fontanería, saneamiento y electricidad de la fase completa afectadas por la reforma.
[5 empty] | Uds. | Largo | Ancho | Alto | Parcial | Subtotal
[5 empty] | 1 |  |  |  | 0 | 0
|  |  | 06.01 | [7 empty] | 0 | 0
06.02 | Capítulo |  | Estructuras | [7 empty] | 0 | 0
|  |  | 06.02 | [7 empty] | 0 | 0
06.03 | Capítulo |  | Cubiertas | [7 empty] | 0 | 0
|  |  | 06.03 | [7 empty] | 0 | 0
06.04 | Capítulo |  | Albañilería | [7 empty] | 0 | 0
EFPY.2abcbba | Partida | m² | Tb PYL 130/400 [2x15+70+2x15] LM60 LA | [6 empty] | 0 | 0 | 0
Entramado autoportante múlitple 130/400 [2x15+70+2x15] LM60 (según ATEDY), compuesto por cuatro placas de yeso laminado, dos placas a cada lado estándar (A según UNE-EN 520+A1) de 15 mm de espesor y láminaasfáltica acústica, intermedia en ambas caras atornilladas directamente a una estructura simple de perfiles de acero galvanizado de 70 mm de ancho, con canales como elemento horizontal y montantes como elemento vertical en disposición reforzada (H), con una separación entre montantes de 400 mm y aislamiento a base de lana mineral de 60 mm de espesor y conductividad de 0.037 W/mK en su interior listo para pintar, incluso replanteo, preparación, corte y colocación de las placas y estructura soporte, banda acústica bajo los perfiles perimetrales, nivelación y aplomado, formación de premarcos, ejecución de ángulos y paso de instalaciones, acabado de juntas, banda acústica bajo los perfiles perimetrales, parte proporcional de mermas, roturas, accesorios de fijación y limpieza. Altura máxima= 5.05 m Resistencia al fuego= EI 90
[5 empty] | Uds. | Largo | Ancho | Alto | Parcial | Subtotal
|  |  |  | Nombre medición | 3 | 1.725 |  | 2.8 | 0
[5 empty] | 3 | 1.625 |  | 2.8 | 0
[5 empty] | 3 | 1.02 |  | 2.8 | 0
[5 empty] | 3 | 0.58 |  | 2.8 | 0
[5 empty] | 3 | 3.47 |  | 2.8 | 0
[5 empty] | 3 | 6.55 |  | 2.8 | 0
|  |  |  | Nombre medición | 3 | 3.382 |  | 2.8 | 0
|  |  |  | Puerta comunicación edificios |  | 1 |  | 2 | 0 | 0
ENRH.1dfbb | Partida | m² | Sue flot EEPS 30mm+mto5cm 27dB | [6 empty] | 0 | 0 | 0
Suelo flotante para aislamiento acústico al ruido de impacto compuesto por panel de poliestireno expandido elastificado de 30 mm de espesor, conductividad térmica de 0.033 W/mK y rigidez dinámica <30 MN/m3 y capa de compresión de mortero autonivelante armado de 5 cm de espesor como soporte del pavimento, sobre forjado previamente limpio, seco y regularizado, de masa por unidad de superficie mayor que 350 y menor o igual que 500 kg/m2 (no incluido), incluso parte proporcional de barrera impermeable entre capa de mortero y aislante, solapes entre láminas, cinta de sellado de juntas y banda de remonte en todos los encuentros con paramentos verticales para evitar la unión rígida entre éstos y la solera. Reducción del nivel global de presión de ruido de impactos de 27 dB y mejora del índice global de reducción acústica, ponderado A, de 4 dBA, según solución S01 del CEC del CTE.
[5 empty] | Uds. | Largo | Ancho | Alto | Parcial | Subtotal
|  |  |  | Nombre medición | 3 | 116.63 |  |  | 0 | 0
ayudasF6 | Partida | ud | Ayudas de albañilería | [6 empty] | 0 | 0 | 0
Ayudas de albañilería a los distintos oficios de la presente fase a justificar con un límite del importe ofertado.
[5 empty] | Uds. | Largo | Ancho | Alto | Parcial | Subtotal
[5 empty] | 1 |  |  |  | 0 | 0
repparedF6 | Partida | Ud | Reparación de paredes | [6 empty] | 0 | 0 | 0
Reparación de paredes en zona afectada por eliminación de tabiques completamente terminada y nivelado
[5 empty] | Uds. | Largo | Ancho | Alto | Parcial | Subtotal
[5 empty] | 1 |  |  |  | 0 | 0
|  |  | 06.04 | [7 empty] | 0 | 0
06.05 | Capítulo |  | Instalación Eléctrica | [7 empty] | 0 | 0
EIEM.2baaa | Partida | u | Intr simple nor emp con visor | [6 empty] | 0 | 0 | 0
Interruptor empotrado de calidad media con mecanismo completo de 10A/250 V con tecla, y visor luminoso y con marco, incluso pequeño material y totalmente instalado, conectado y en correcto estado de funcionamiento.
[5 empty] | Uds. | Largo | Ancho | Alto | Parcial | Subtotal
|  |  |  | aulas | 3 | 3 |  |  | 0
[5 empty] | 3 | 2 |  |  | 0
[5 empty] | 3 | 3 |  |  | 0
|  |  |  | aseo | 3 | 1 |  |  | 0 | 0
EIEM.6baaa | Partida | u | Toma corriente empotrada nor 10/16A | [6 empty] | 0 | 0 | 0
Toma de corriente doméstica de calidad media para instalaciones empotradas, 2 polos+tierra lateral, con mecanismo completo de 10/16A, 230 V, incluso marco, totalmente instalada, conectada y en correcto estado de funcionamiento, según el Reglamento Electrotécnico de Baja Tensión 2002.
[5 empty] | Uds. | Largo | Ancho | Alto | Parcial | Subtotal
[5 empty] | 3 | 5 |  |  | 0
[5 empty] | 3 | 7 |  |  | 0
[5 empty] | 3 | 7 |  |  | 0 | 0
EILI13c | Partida | u | Plf tch led 18 W | [6 empty] | 0 | 0 | 0
Plafón de techo led de 18 W, con base de acero termoesmaltado en blanco y cristal opal mate, incluidos accesorios para su anclaje, instalado, conectado y en perfecto estado de funcionamiento, según el Reglamento Electrotécnico de Baja Tensión 2002.
[5 empty] | Uds. | Largo | Ancho | Alto | Parcial | Subtotal
[5 empty] | 3 | 1 |  |  | 0
[5 empty] | 3 | 3 |  |  | 0 | 0
EIAD.5bba | Partida | u | Rsta p/voz-dt db UTP ctg 6 | [6 empty] | 0 | 0 | 0
Instalación de roseta doble UTP para voz y datos de categoría 6 para caja universal, cada roseta cumplirá las especificaciones de la categoría 6 descritas en la norma ISO/IEC 11801 y estará cableada a ocho hilos siguiendo las especificaciones que se detallan en ella con un cable que cumpla también dicha norma, además cumplirá todo lo exigido en la misma norma para canal de clase E y en la norma EIA/TIA 568B para categoría 6 e incluso certificación según dichas normas con el equipo adecuado que garantice el cumplimiento de los parámetros requeridos, totalmente instalada, comprobada y en correcto estado de funcionamiento.
[5 empty] | Uds. | Largo | Ancho | Alto | Parcial | Subtotal
[5 empty] | 3 | 3 |  |  | 0 | 0
EIEL15cabaab | Partida | u | Cdro gnal distr Elect aula 9200 W calf+Circ Adic TC | [6 empty] | 0 | 0 | 0
Instalación de cuadro general de distribución de aula con una previsión de potencia máxima de 9200 W, con caja y puerta de material aislante autoextinguible y dispositivos de mando, maniobra y protección general, totalmente instalado, conectado y en correcto estado de funcionamiento, según el Reglamento Electrotécnico de Baja Tensión 2002.
[5 empty] | Uds. | Largo | Ancho | Alto | Parcial | Subtotal
[5 empty] | 3 | 3 |  |  | 0 | 0
EILI12e | Partida | u | Pan led 48 W | [6 empty] | 0 | 0 | 0
Pantalla led para techo modular de potencia según estudio lumínico y de dimensiones 600x600 mm, carcasa de chapa de acero prelacado en blanco, incluido accesorios para su anclaje, instalado, conectada y en correcto estado de funcionamiento, según el Reglamento Electrotécnico de Baja Tensión 2002.
[5 empty] | Uds. | Largo | Ancho | Alto | Parcial | Subtotal
[5 empty] | 3 | 5 |  |  | 0
[5 empty] | 3 | 9 |  |  | 0
[5 empty] | 3 | 9 |  |  | 0 | 0
detector | Partida | ud | Detector de presencia | [6 empty] | 0 | 0 | 0
Detector de presencia para accionamiento de sistema de encendido de luces en exteriores completamente instalados y comprobados según Reglamenrto Electrotécnico vigente.
[5 empty] | Uds. | Largo | Ancho | Alto | Parcial | Subtotal
[5 empty] | 3 | 2 |  |  | 0 | 0
EIIS.1bbba | Partida | u | Señ PVC 210x297mmftlmi c/txt | [6 empty] | 0 | 0 | 0
Placa para señalización de instalaciones manuales de protección contra incendios fabricada en PVC,fotoluminiscente con pictograma y texto serigrafiados, de dimensiones 210x297mm, conforme a las especificaciones dispuestas en la norma UNE 23033-1:1981, totalmente instalada según DB SI-4 del CTE.
[5 empty] | Uds. | Largo | Ancho | Alto | Parcial | Subtotal
[5 empty] | 3 | 11 |  |  | 0 | 0
EIIE.1be | Partida | u | Exti porta polv ABC 6 kg | [6 empty] | 0 | 0 | 0
Extintor portátil permanentemente presurizado con agente extintor Polvo ABC y 6 kg de capacidad con marcado CE, para la extinción de fuegos de tipo A, B y C con una eficacia 21A-113B-C, fabricado en acero y protegido exteriormente con pintura epoxi de color rojo, agente impulsor N2, válvula de disparo rápido, manómetro extraíble y válvula de comprobación de presión interna, probado a 23 kg/cm2 de presión y para una temperatura de utilización de -20ºC/+60ºC, conforme a las especificaciones dispuestas en el Reglamento de Instalaciones de Protección contra Incendios, incluso soporte para instalación a pared, totalmente instalado comprobado y en correcto funcionamiento según DB SI-4 del CTE.
[5 empty] | Uds. | Largo | Ancho | Alto | Parcial | Subtotal
[5 empty] | 3 |  |  |  | 0 | 0
EIIL.4a | Partida | u | Pulsador conve alar | [6 empty] | 0 | 0 | 0
Equipo completo de pulsador de alarma rearmable con marcado CE, semiempotrable, con led de indicación de estado, fabricado en ABS y pintado en color rojo, con tapa plástica exterior de protección, incluye diodo interno para ser distinguido por la central de incendios de los detectores instalados en la misma zona, conforme a las especificaciones dispuestas en las normas UNE 23007 y UNE-EN 54 y en el Reglamento de Instalaciones de Protección contra Incendios, totalmente instalado , conectado a centralita existente en el centro, comprobado y en correcto funcionamiento según DB SI-4 del CTE.
[5 empty] | Uds. | Largo | Ancho | Alto | Parcial | Subtotal
[5 empty] | 3 |  |  |  | 0 | 0
EILS.1bjb | Partida | u | Lum autn emer 345 lmn estn | [6 empty] | 0 | 0 | 0
Luminaria autónoma para alumbrado de emergencia estanca de calidad media, material de la envolvente autoextinguible y grado de protección IP45, con dos leds de alta luminosidad para garantizar alumbrado de señalización permanente, con lámpara fluorescente de tubo lineal de 8 W, 345 lúmenes, superficie cubierta de 69m2 y 1 hora de autonomía, alimentación de 220 V y conexión para mando a distancia, totalmente instalada, comprobada y en correcto funcionamiento según DB SUA-4 del CTE y el Reglamento Electrotécnico de Baja Tensión 2002.
[5 empty] | Uds. | Largo | Ancho | Alto | Parcial | Subtotal
[5 empty] | 3 | 7 |  |  | 0 | 0
tomaporoy | Partida | ud | Toma de proyector en techo | [6 empty] | 0 | 0 | 0
Toma de imagen de proyector en techo compuesta por cableadop desde la mesa de profesor del aula hasta el punto de conexión en techo compuesta por cable HDMI 1.4 conversor en origen a RJ45 y cable de pares categoría 6 cableado hasta punto de recepción y conversor de RJ45 a HDMI, todo comprobado según reglamentos.
[5 empty] | Uds. | Largo | Ancho | Alto | Parcial | Subtotal
[5 empty] | 3 | 3 |  |  | 0 | 0
instelF6 | Partida | PA | Partida alzada de instalación Eléctrica | [6 empty] | 0 | 0 | 0
Partida alzada de instalación eléctrica según proyecto de instalaciones anejo compuesta por todos los elementos referenciados en el mismo a excepción de los enumerados en el presente capítulo, incluso cableado de los circuitos necesarios hasta cuadro general de planta/edificio.
[5 empty] | Uds. | Largo | Ancho | Alto | Parcial | Subtotal
[5 empty] | 1 |  |  |  | 0 | 0
EIVE.2bc | Partida | u | Extr helicocrtfu ø125 mm 360 m³/h | [6 empty] | 0 | 0 | 0
Extractor helicocentrífugo en aseos, con motor de dos velocidades regulables, de 125 mm de diámetro y 360 m³/h de caudal en descarga libre, incluso apertura de hueco en fachada, instalación de rejilla, accesorios para montaje, totalmente instalado, comprobado y en correcto funcionamiento según DB HS-3 del CTE.
[5 empty] | Uds. | Largo | Ancho | Alto | Parcial | Subtotal
[5 empty] | 3 |  |  |  | 0 | 0
|  |  | 06.05 | [7 empty] | 0 | 0
06.06 | Capítulo |  | Fontanería y Saneamiento | [7 empty] | 0 | 0
instfontF6 | Partida | PA | Instalación de fontanería PEX 20mm | [6 empty] | 0 | 0 | 0
Instalación de fontanería de aseo de agua fría y ACS compuesta por conexión a montante de agua existente, llave de corte junto a montante, red interior de baño todo realizado en tubería PEX de 20mm de diámetro, todo instalado según normativa vigente
[5 empty] | Uds. | Largo | Ancho | Alto | Parcial | Subtotal
[5 empty] | 3 |  |  |  | 0 | 0
EIFG.2acab | Partida | u | Mezclador monomando gama media | [6 empty] | 0 | 0 | 0
Mezclador monomando, acabado cromado, de gama media con aireador , desagüe automático y enlaces de alimentación flexibles, para instalación en repisa, totalmente instalado, comprobado y en correcto funcionamiento.
[5 empty] | Uds. | Largo | Ancho | Alto | Parcial | Subtotal
[5 empty] | 3 |  |  |  | 0 | 0
EIFG60aab | Partida | u | Llave escd ø1/2´´ p/lav+bidé | [6 empty] | 0 | 0 | 0
Llave de escuadra de calidad alta de 1/2´´ de diámetro para monobloques lavabo y bidé, totalmente instalada y comprobada.
[5 empty] | Uds. | Largo | Ancho | Alto | Parcial | Subtotal
[5 empty] | 3 | 2 |  |  | 0 | 0
EIFG60bbb | Partida | u | Llave escd ø3/8´´ p/indr | [6 empty] | 0 | 0 | 0
Llave de escuadra de calidad alta de 3/8´´ de diámetro para inodoro, totalmente instalada y comprobada.
[5 empty] | Uds. | Largo | Ancho | Alto | Parcial | Subtotal
[5 empty] | 3 | 1 |  |  | 0 | 0
EIFS13b | Partida | u | Lavabo infantil con pedestal | [6 empty] | 0 | 0 | 0
Lavabo infantil de dimensiones 400x320mm, con pedestal, de porcelana vitrificada blanca, con juego de anclajes para fijación, incluso válvula desagüe de 1 1/2", sifón y tubo, colocado y con ayudas de albañilería.
[5 empty] | Uds. | Largo | Ancho | Alto | Parcial | Subtotal
[5 empty] | 3 |  |  |  | 0 | 0
EIFS19a | Partida | u | Inodoro infantil con tapa | [6 empty] | 0 | 0 | 0
Inodoro infantil de porcelana vitrificada blanca, con asiento y tapa de diferentes colores y bisagras cromadas, juego de fijación, codo y enchufe de unión, colocado y con ayudas de albañilería.
[5 empty] | Uds. | Largo | Ancho | Alto | Parcial | Subtotal
[5 empty] | 3 |  |  |  | 0 | 0
EIMQ.1a | Partida | u | Eq comp termosif 160 l | [6 empty] | 0 | 0 | 0
Equipo compacto de circulación por termosifón en circuito cerrado, compuesto por 1 colector solar de 2 m² de superficie y acumulador compacto de 160 litros de capacidad; incluye soportes y accesorios de instalación, totalmente instalado, comprobado y en correcto funcionamiento según DB SE y DB HE-4 del CTE.
[5 empty] | Uds. | Largo | Ancho | Alto | Parcial | Subtotal
[5 empty] | 1 |  |  |  | 0 | 0
EIFC.1clb | Partida | m | Montante PP ø 32 mm 30%acc | [6 empty] | 0 | 0 | 0
Montante de alimentación de agua realizada con tubo de polipropileno, diámetro 32 mm, desde contador a llave de paso, incluso garras de sujeción, ayudas de albañilería y con un incremento del precio del tubo del 30% en concepto de uniones, accesorios y piezas especiales, totalmente instalado y comprobado.
[5 empty] | Uds. | Largo | Ancho | Alto | Parcial | Subtotal
|  |  |  | PB-Cubierta |  | 20 |  |  | 0
|  |  |  | Cubierta-P1 |  | 17 |  |  | 0 | 0
EIMW.3bf | Partida | u | Aisl termc ø35 mm e 20 mm | [6 empty] | 0 | 0 | 0
Aislamiento térmico para tubería de PEX, realizado con coquilla flexible elastomérica de 20 mm de espesor y 35 mm de diámetro interior, incluido adhesivo para uniones, totalmente instalado.
[5 empty] | Uds. | Largo | Ancho | Alto | Parcial | Subtotal
[6 empty] | 17 |  |  | 0 | 0
instsanF6 | Partida | PA | Partida alzada de instalación Eléctrica | [6 empty] | 0 | 0 | 0
Partida alzada de instalación saneamientocompuesta por todos los elementos necesarios tales como albañales y manguetones para conectar los sanitarios referenciados a la bajante existente.
[5 empty] | Uds. | Largo | Ancho | Alto | Parcial | Subtotal
[5 empty] | 1 |  |  |  | 0 | 0
|  |  | 06.06 | [7 empty] | 0 | 0
06.07 | Capítulo |  | Carpintería y Cerrajería | [7 empty] | 0 | 0
PC-2 | Partida | ud | Puerta corredera de aula 405x300 | [6 empty] | 0 | 0 | 0
Puerta corredera formada por 4 hojas móviles colgadas del techo mediante guía klein y ruedas inferiores ocultas. Las hojas compuestas por dos tableros de madera de alta densidad y aislante interior acabado melamínico en color a decidir por la D.F. y la propiedad en ambas caras y emboquillados en madera de haya, solapes para evitar transmisiones acústicas y parte oculta en techo moldeado del mismo para garantizar cierre acústico, herreajes para cierre de puertas, completamente instalado y ajustado.
[5 empty] | Uds. | Largo | Ancho | Alto | Parcial | Subtotal
[5 empty] | 3 |  |  |  | 0 | 0
P-1 | Partida | u | Prta aula 1hj a 90x200 | [6 empty] | 0 | 0 | 0
Puerta tipo cortafuegos abatible de Acero de 1 hoja, para evitar la propagación del fuego en edificios con mirilla de dimensiones estandarizadas 30cm diametro, instalada en hueco de 90x200cm, formada por un cerco de perfil laminado en forma de Z, corte a 45° soldado a tope, dos chapas de acero de 1mm de espesor, plegadas, ensambladas y montadas con una cámara entre ambas de manterial aislante ignífugo, bisagras reforzadas con discos templados antidesgaste de la hoja, manilla antifuego con alma de acero y recubrimiento de material plástico, cierre automático especial antifuego reversible según norma UNE-EN 1154, con acabado de polvo epoxídico polimerizado al horno, en color beige, todo ello conforme a las especificaciones dispuestas en la norma UNE-EN 1634, totalmente instalada, comprobada y en correcto funcionamiento según DB SI-1 del CTE.
[5 empty] | Uds. | Largo | Ancho | Alto | Parcial | Subtotal
[5 empty] | 3 |  |  |  | 0 | 0
P-4 | Partida | u | Prta ab MDF lacada 1 hj-85 | [6 empty] | 0 | 0 | 0
Puerta de paso abatible de MDF lacada, de 1 hoja lisa de 203x85x3.5cm con ventana de 25x50cm, con precerco de pino de 110x45mm, cerco de 110x30mm, tapajuntas de 70x12mm, pernios latonados de 80mm y cerradura con pomo y llavín amaestrado, incluso recibido y aplomado del cerco, ajustado de la hoja, fijación de los herrajes, nivelado, pequeño material y ajuste final, según NTE/PPM-8.
[5 empty] | Uds. | Largo | Ancho | Alto | Parcial | Subtotal
[5 empty] | 3 | 3 |  |  | 0 | 0
P-6 | Partida | u | Puerta 2hj a lac 95x235cm c/rej | [6 empty] | 0 | 0 | 0
Puerta de paso de dos hojas abatibles de 95x235cm, formada por dos planchas de acero galvanizado esmaltado con pintura oxirón ensambladas entre si y relleno de espuma de poliuretano, con mirillas según plano de detalle, marco de plancha de acero galvanizado esmaltado con la misma pintura de 1.2mm de espesor, bisagras y cerradura embutida y barras tirador en las hojas exteriores e interiores, incluso aplomado, colocación y eliminación de restos incluso instalaciín de vidrios 4/16/5+5.
[5 empty] | Uds. | Largo | Ancho | Alto | Parcial | Subtotal
[5 empty] | 1 |  |  |  | 0 | 0
|  |  | 06.07 | [7 empty] | 0 | 0
06.08 | Capítulo |  | Revestimientos y Pinturas | [7 empty] | 0 | 0
ERPP.3abaa | Partida | m² | Pint plast acrl lis int vert bl | [6 empty] | 0 | 0 | 0
Revestimiento a base de pintura plástica acrílica mate para la protección y decoración de superficies en interior y exterior, con resistencia a la luz solar, transpirable e impermeable, con acabado mate, en color blanco, sobre superficie vertical de ladrillo, yeso o mortero de cemento, previo lijado de pequeñas adherencias e imperfecciones, mano de fondo con pintura plástica diluida muy fina, plastecido de faltas y dos manos de acabado, según NTE/RPP-24.
[5 empty] | Uds. | Largo | Ancho | Alto | Parcial | Subtotal
|  |  |  | Nombre medición | 3 | 11.79 |  | 2.8 | 0
[5 empty] | 3 | 26.15 |  | 2.8 | 0
[5 empty] | 3 | 37.325 |  | 2.8 | 0
|  |  |  | escaleras |  | 10.35 |  | 15 | 0 | 0
ERTP.8ad | Partida | m² | Falso tch aisl 600x600x0.5mm | [6 empty] | 0 | 0 | 0
Falso techo compuesto por placa registrable viruta madera 15x593x593 mm, perfilería oculta de aluminio extrusionado de 28mm de ancho, sujeción por apoyo del cerco sobre el perfil, suspensión mediante varillas zincadas roscadas de 1m.x5/32" y escuadra zincada, incluso esmaltado en blanco del conjunto cerco panel, para una superficie aproximada de 100m2.
[5 empty] | Uds. | Largo | Ancho | Alto | Parcial | Subtotal
[5 empty] | 3 | 11.52 |  |  | 0
[5 empty] | 3 | 29.16 |  |  | 0
[5 empty] | 3 | 29.16 |  |  | 0 | 0
ERTC.2aab | Partida | m² | Falso techo y-12.5 c/var | [6 empty] | 0 | 0 | 0
Falso techo perimetral continuo bordeando techo modular de aulas formado con placa de yeso laminado de 12.5 mm, de borde afinado, sobre estructura longitudinal de maestra de 60x27mm y perfil perimetral de 30x30mm, anclaje con varilla cuelgue, incluso formación de juntas para instalación de puertas correderas, parte proporcional de piezas de cuelgue, nivelación y tratamiento de juntas, listo para pintar.
[5 empty] | Uds. | Largo | Ancho | Alto | Parcial | Subtotal
|  |  |  | Nombre medición | 3 | 116.63 |  |  | 0
[5 empty] | -1 | 209.52 |  |  | 0 | 0
ERPP.3abab | Partida | m² | Pint plast acrl lis int hrz bl | [6 empty] | 0 | 0 | 0
Revestimiento a base de pintura plástica acrílica mate para la protección y decoración de superficies en interior y exterior, con resistencia a la luz solar, transpirable e impermeable, con acabado mate, en color blanco, sobre superficie horizontal de ladrillo, yeso o mortero de cemento, previo lijado de pequeñas adherencias e imperfecciones, mano de fondo con pintura plástica diluida muy fina, plastecido de faltas y dos manos de acabado, según NTE/RPP-24.
[5 empty] | Uds. | Largo | Ancho | Alto | Parcial | Subtotal
[6 empty] | 140.37 |  |  | 0
|  |  |  | escaleras | 4 | 11.725 |  |  | 0 | 0
ERSM23d | Partida | m² | Pav laminado AC6 p/interiores | [6 empty] | 0 | 0 | 0
Pavimento laminado de 8,8,7,11 mm de espesor y clase de resistencia a las abrasión AC6, dispuesto flotante sobre lámina de polietileno de 0.15 mm de espesor (solapado 20 cm en las uniones) y lámina de polietileno expandido de 3 mm de espesor, para aislamiento acústico frente a ruidos de impacto, con juntas machihembradas.
[5 empty] | Uds. | Largo | Ancho | Alto | Parcial | Subtotal
|  |  |  | Nombre medición | 3 | 116.63 |  |  | 0
[5 empty] | 3 | 2.219 |  |  | 0 | 0
ERSM24aac | Partida | m | Rodapié de madera Arce 95x15 mm | [6 empty] | 0 | 0 | 0
Rodapié de madera maciza de Arce, de dimensiones 95x15 mm, claveteado sobre nudillos de madera de pino de 60x60x30mm, según NTE/RSR-27.
[5 empty] | Uds. | Largo | Ancho | Alto | Parcial | Subtotal
|  |  |  | Nombre medición | 3 | 11.79 |  |  | 0
[5 empty] | 3 | 26.15 |  |  | 0
[5 empty] | 3 | 37.325 |  |  | 0 | 0
ERSA.4hbaa | Partida | m² | Gres 60x60 C1 jnt min L | [6 empty] | 0 | 0 | 0
Pavimento C3 cerámico con junta mínima (1.5 - 3mm) realizado con baldosa de gres esmaltado monocolor de 60x60cm, colocado con adhesivo cementoso normal (C1) y rejuntado con lechada de cemento (L), incluso cortes y limpieza, según Guía de la Baldosa Cerámica (Documento Reconocido por la Generalitat).
[5 empty] | Uds. | Largo | Ancho | Alto | Parcial | Subtotal
|  |  |  | Nombre medición | 3 | 2.219 |  |  | 0
|  |  |  | 1 |  |  |  |  | 0 | 0
|  |  | 06.08 | [7 empty] | 0 | 0
06.09 | Capítulo |  | Aire Acondicionado | [7 empty] | 0 | 0
EIBE.2abgg | Partida | u | Eq multsplt casett 9.5/11.2 kW c/5 ud int | [6 empty] | 0 | 0 | 0
Equipo multi-split de climatización 3x1, sistema aire-aire, con unidades interiores de cassette, formado por 5 unidades interiores con: caudal de aire 1500 m³/h y potencia frigorífica/calorífica nominal de 7.5/6 kW, una unidad exterior bomba de calor con compresor tipo Inverter DC, alimentación monofásica (230V/50Hz), potencia frigorífica/calorífica nominal 5 kW, con SEER 6.5 y SCOP 6.2, caudal de aire 5500 m³/h, con amortiguadores de muelles, soportes y fijaciones de las unidades interior y exterior, tubería de desagüe con sifón, conexión frigorífica entre unidades, conexión eléctrica entre unidades, sujeción y protección mecánica de los tendidos de líneas con ocultación bajo canaleta registrable en zonas vistas, emplea refrigerante ecológico R410A, totalmente instalado, comprobado y en correcto funcionamiento.
[5 empty] | Uds. | Largo | Ancho | Alto | Parcial | Subtotal
[5 empty] | 3 |  |  |  | 0 | 0
EIVA.2eaaa | Partida | u | Recu cal est 2400m³/h | [6 empty] | 0 | 0 | 0
Recuperador de calor, con intercambiador de flujos cruzados, caudal máximo de 2400 m³/h, con alimentación monofásica, instalación horizontal, conectado, comprobado y en correcto funcionamiento según DB HS-3 del CTE.
[5 empty] | Uds. | Largo | Ancho | Alto | Parcial | Subtotal
[5 empty] | 1 |  |  |  | 0 | 0
EIVD.2adaa | Partida | u | Difu Al pl60 cn fj ø315 | [6 empty] | 0 | 0 | 0
Difusor de conos fijos construido en aluminio y lacado en color blanco especialmente diseñado para remplazar una placa cuadrada de falso techo de lado 60 cm a una altura entre 2.6 m y 4 m en instalaciones de aire acondicionado, de 315 mm de diámetro, conforme a las especificaciones dispuestas en la ITE 04.7 del RITE, totalmente instalado, comprobado y en correcto funcionamiento.
[5 empty] | Uds. | Largo | Ancho | Alto | Parcial | Subtotal
[5 empty] | 5 |  |  |  | 0 | 0
EIVD.2adba | Partida | u | Difu Al pl60 cn fj ø315 reg mar | [6 empty] | 0 | 0 | 0
Difusor de conos fijos construido en aluminio y lacado en color blanco especialmente diseñado para remplazar una placa cuadrada de falso techo de lado 60 cm a una altura entre 2.6 m y 4 m en instalaciones de aire acondicionado, de 315 mm de diámetro, con regulador de caudal tipo mariposa construido en acero galvanizado accionado manualmente y montado en el cuello del difusor, conforme a las especificaciones dispuestas en la ITE 04.7 del RITE, totalmente instalado, comprobado y en correcto funcionamiento.
[5 empty] | Uds. | Largo | Ancho | Alto | Parcial | Subtotal
[5 empty] | 5 |  |  |  | 0 | 0
EIVC.3hbd | Partida | m | Cdto flexible aluminio aisl ø315 mm 30 %acc | [6 empty] | 0 | 0 | 0
Conducto realizado con tubo flexible aislado de aluminio, montado sobre una espiral de hilo de acero, recubrimiento de 25 mm de fibra de vidrio M0, recubierto con aluminio flexible, reforzado con malla de fibra de vidrio M1, de 315 mm de diámetro, para instalaciones de climatización, ventilación y evacuación de humos. Incluyendo un incremento sobre el precio del tubo del 30% en concepto de piezas especiales (uniones y accesorios), totalmente instalado, comprobado y en correcto funcionamiento según DB HS-3 del CTE.
[5 empty] | Uds. | Largo | Ancho | Alto | Parcial | Subtotal
|  |  |  | Nombre medición |  | 10 |  |  | 0
[6 empty] | 2.352 |  |  | 0
[6 empty] | 1.105 |  |  | 0
[6 empty] | 1.351 |  |  | 0 | 0
EIVC.3had | Partida | m | Cdto flexible aluminio ø315 mm 30 %acc | [6 empty] | 0 | 0 | 0
Conducto realizado con tubo flexible de aluminio, montado sobre una espiral de hilo de acero, revestido de aluminio y poliéster, de 315 mm de diámetro, para instalaciones de climatización, ventilación y evacuación de humos. Incluyendo un incremento sobre el precio del tubo del 30% en concepto de piezas especiales (uniones y accesorios), totalmente instalado, comprobado y en correcto funcionamiento según DB HS-3 del CTE.
[5 empty] | Uds. | Largo | Ancho | Alto | Parcial | Subtotal
|  |  |  | Nombre medición |  | 3.75 |  |  | 0
[6 empty] | 6.65 |  |  | 0
[6 empty] | 6.2 |  |  | 0
[6 empty] | 5.201 |  |  | 0
[6 empty] | 3.3 |  |  | 0 | 0
|  |  | 06.09 | [7 empty] | 0 | 0
06.10 | Capítulo |  | Control de Calidad | [7 empty] | 0 | 0
ccalidadF6 | Partida | ud | Partida Alzada para el control de calidad | [6 empty] | 0 | 0 | 0
Partida alzada para la realización del control de calidad según normativa vigente compuesta por la rotura de probetas de hormigón, probetas de acero controles de estanqueidad de cubiertas y fachadas así como control de productos de la construcción que deban realizarse según el libro de control de calidad de la edificación, todo ello documentado y verificado mediante la elaboración del libro de control de calidad para la supervisión por parte de la D.F.
[5 empty] | Uds. | Largo | Ancho | Alto | Parcial | Subtotal
[5 empty] | 1 |  |  |  | 0 | 0
|  |  | 06.10 | [7 empty] | 0 | 0
06.11 | Capítulo |  | Gestión de Residuos | [7 empty] | 0 | 0
gestRESF6 | Partida | PA | Partida alzada de Gestión de Residuos | [6 empty] | 0 | 0 | 0
Partida alzada para la Gestión de Residuos compuesta por clasificación, carga transporte y vertido de los residuos generados en la obra de demolición y posterior construcción y adecuación de los trabajos descritos, incluidas tasas y cánones de vertido según la normativa vigente en materia de gestión de residuos de la construcción.
[5 empty] | Uds. | Largo | Ancho | Alto | Parcial | Subtotal
[5 empty] | 1 |  |  |  | 0 | 0
|  |  | 06.11 | [7 empty] | 0 | 0
06.12 | Capítulo |  | Seguridad y Salud | [7 empty] | 0 | 0
ssaludF6 | Partida | PA | PA Seguridad y Salud | [6 empty] | 0 | 0 | 0
Partida alzada para el desarrollo de las medidas dispuestas en el Estudio Básico de Seguridad y Salud anejo al Proyecto de reforma de local.
[5 empty] | Uds. | Largo | Ancho | Alto | Parcial | Subtotal
[5 empty] | 1 |  |  |  | 0 | 0
|  |  | 06.12 | [7 empty] | 0 | 0
|  |  | 06 | [7 empty] | 0 | 0
07 | Capítulo |  | Fase 7 - Ascensor ESO y Secundaria | [7 empty] | 0 | 0
07.01 | Capítulo |  | Actuaciones Previas | [7 empty] | 0 | 0
DDDR.1b | Partida | m² | Demolición pavimento baldosa hidráulica | [6 empty] | 0 | 0 | 0
Demolición de pavimento de baldosa hidráulica incluida la retirada de escombros a contenedor o acopio intermedio y sin incluir la carga y el transporte a vertedero.
[5 empty] | Uds. | Largo | Ancho | Alto | Parcial | Subtotal
[6 empty] | 1.75 | 1.8 |  | 0 | 0
DDDV.1bb | Partida | m³ | Demolición mecánica firme hormigón | [6 empty] | 0 | 0 | 0
Demolición de hormigón en firme realizada con medios mecánicos, incluida la retirada de escombros a contenedor o acopio intermedio y sin incluir la carga y el transporte a vertedero.
[5 empty] | Uds. | Largo | Ancho | Alto | Parcial | Subtotal
[6 empty] | 1.75 | 1.8 |  | 0 | 0
AMME.1baba | Partida | m³ | Excv tie cielo abt mmec | [6 empty] | 0 | 0 | 0
Excavación a cielo abierto en tierras para desmonte de terreno realizada con medios mecánicos, incluida la carga de material y su acopio intermedio o su transporte a vertedero a un distancia menor de 10km.
[5 empty] | Uds. | Largo | Ancho | Alto | Parcial | Subtotal
[6 empty] | 1.75 | 1.8 | 1.5 | 0 | 0
ECHH.1aba | Partida | m³ | Suministro y vertido de HL-150/P/20 | [6 empty] | 0 | 0 | 0
Suministro y vertido de hormigón de limpieza HL-150/P/20, para formación de solera de asiento, con una dosificación mínima de cemento de 150 kg/m3, de consistencia plástica, tamaño máximo del árido 20 mm, vertido directamente desde camión, en la base de la cimentación, transportado y puesto en obra, según EHE-08, DB SE-C del CTE y NTE-CS.
[5 empty] | Uds. | Largo | Ancho | Alto | Parcial | Subtotal
[6 empty] | 1.75 | 1.8 | 0.1 | 0 | 0
ECHH.3bbaabaa | Partida | m³ | Suministro y vertido HA-25/P/40/IIa zapatas-riostras | [6 empty] | 0 | 0 | 0
Suministro y vertido de hormigón armado HA-25/P/40/IIa preparado en central para hormigonado de zapatas, vigas centradoras y riostras, incluido armado tipo según planos y el vertido directo desde camión o mediante bomba, vibrado y curado del hormigón según EHE-08, DB SE-C del CTE y NTE-CS.
[5 empty] | Uds. | Largo | Ancho | Alto | Parcial | Subtotal
[6 empty] | 1.75 | 1.8 | 0.5 | 0 | 0
ECHA.3c | Partida | kg | Acero B 500 S corrugado zapatas-riostras | [6 empty] | 0 | 0 | 0
Suministro de jaulas montadas en taller de acero corrugado B 500 S de distintos diámetros y colocación como armado en zapatas, riostras y vigas de atado de hormigón, incluido el atado de solapes, la colocación de separadores, cortes y despuntes, totalmente montada y lista para hormigonar, según EHE-08, DB SE-C del CTE y NTE-CS.
[5 empty] | Uds. | Largo | Ancho | Alto | Parcial | Subtotal
|  |  |  | Est 175kg/m3 a justificar en obra | 1.575 | 175 |  |  | 0 | 0
EEMH.1aaabfcba | Partida | m² | Muro HA-25/B/20/I e/20 cm | [6 empty] | 0 | 0 | 0
Muro de hormigón de 20 cm de espesor acabado para revestir, armado con una cuantía de acero B500S de 78.83 kg/m3 (equivalente a 16.56 kg/m2) dispuesto en barras verticales Ø12 c/20 cm y horizontales Ø10 c/20 cm en sus dos caras, hormigonado mediante cubilote con hormigón HA-25/B/20/I, incluido el encofrado metálico, el vertido, vibrado y curado del hormigón, y el desencofrado, según EHE-08.
[5 empty] | Uds. | Largo | Ancho | Alto | Parcial | Subtotal
[5 empty] | 2 | 1.75 |  | 1.5 | 0
[5 empty] | 2 | 1.4 |  | 1.5 | 0 | 0
DDDF.2afa | Partida | m² | Demolición fábrica ladrillo hueco e25cm man | [6 empty] | 0 | 0 | 0
Demolición de fábrica de ladrillo hueco de 25cm de espesor manulamente, incluida la retirada de escombros a contenedor o acopio intermedio y sin incluir la carga y el transporte a vertedero.
[5 empty] | Uds. | Largo | Ancho | Alto | Parcial | Subtotal
|  |  |  | Apertura de huecos en fachada | 5 | 0.8 |  | 0.8 | 0 | 0
DDDF.8ba | Partida | m | Levantado barandilla hierro s/aprovechamiento | [6 empty] | 0 | 0 | 0
Levantado de barandillas de hierro, incluso garras de anclaje, y accesorios, incluida la retirada de escombros a contenedor o acopio intermedio y sin incluir la carga y el transporte a vertedero, , según NTE/ADD-18.
[5 empty] | Uds. | Largo | Ancho | Alto | Parcial | Subtotal
|  |  |  | Nombre medición | 4 | 7.1 | 1.25 |  | 0 | 0
|  |  | 07.01 | [7 empty] | 0 | 0
07.02 | Capítulo |  | Estructuras | [7 empty] | 0 | 0
EEZP.1acaaaa | Partida | u | Placa anclaje 25x25x2.0 cm S235JR | [6 empty] | 0 | 0 | 0
Suministro y montaje de placa de anclaje de acero S235JR, de dimensiones 25x25x2.0 cm, con 4 barras de acero B500S de 12 mm de diámetro y 50 cm de longitud, soldadas o atornilladas, incluso taladro central, nivelación, relleno con mortero autonivelante expansivo, parte proporcional de soldaduras, cortes, piezas especiales y despuntes. Según SE-A del CTE e Instrucción EAE.
[5 empty] | Uds. | Largo | Ancho | Alto | Parcial | Subtotal
[5 empty] | 4 |  |  |  | 0 | 0
EEZP.1aaaaaa | Partida | u | Placa anclaje 25x25x1.2 cm S235JR | [6 empty] | 0 | 0 | 0
Suministro y montaje de placa de anclaje de acero S235JR, de dimensiones 25x25x1.2 cm, con 4 barras de acero B500S de 12 mm de diámetro y 50 cm de longitud, soldadas o atornilladas, incluso taladro central, nivelación, relleno con mortero autonivelante expansivo, parte proporcional de soldaduras, cortes, piezas especiales y despuntes. Según SE-A del CTE e Instrucción EAE.
[5 empty] | Uds. | Largo | Ancho | Alto | Parcial | Subtotal
[5 empty] | 4 |  |  |  | 0 | 0
EESA.1aabcaa | Partida | kg | Suministro y montaje acero S 275 JRH soldado e/soportes, vigas | [6 empty] | 0 | 0 | 0
Suministro de acero S 275JR, en perfil hueco conformado en frío serie redondo, cuadrado, rectangular, con capa de imprimación antioxidante, con montaje soldado en soportes y vigas de acero, incluso parte proporcional de cortes, piezas especiales y despuntes, según SE-A del CTE e Instrucción EAE.
[5 empty] | Uds. | Largo | Ancho | Alto | Parcial | Subtotal
|  |  |  | 100.5 | 4 | 14.2 |  | 17.34 | 0
|  |  |  | 60.5 | 20 | 7.96 |  | 2.2 | 0 | 0
EESA.1aaaaaa | Partida | kg | Suministro y montaje acero S 235 JR soldado e/soportes, vigas | [6 empty] | 0 | 0 | 0
Suministro de acero S 235JR, en perfil laminado en caliente serie IPN, IPE, HEB, HEA, HEM, UPN, UPE, U, con capa de imprimación antioxidante, con montaje soldado en soportes y vigas de acero, incluso parte proporcional de cortes, piezas especiales y despuntes, según SE-A del CTE e Instrucción EAE.
[5 empty] | Uds. | Largo | Ancho | Alto | Parcial | Subtotal
|  |  |  | upn100 | 16 | 10.6 |  | 1.45 | 0
[5 empty] | 5 | 10.6 |  | 1.45 | 0
|  |  |  | LD 450.25.4 | 60 | 1.93 |  | 3.4 | 0 | 0
|  |  | 07.02 | [7 empty] | 0 | 0
07.03 | Capítulo |  | Cubiertas | [7 empty] | 0 | 0
|  |  | 07.03 | [7 empty] | 0 | 0
07.04 | Capítulo |  | Albañilería | [7 empty] | 0 | 0
ayudasF6 | Partida | ud | Ayudas de albañilería | [6 empty] | 0 | 0 | 0
Ayudas de albañilería a los distintos oficios de la presente fase a justificar con un límite del importe ofertado.
[5 empty] | Uds. | Largo | Ancho | Alto | Parcial | Subtotal
[5 empty] | 1 |  |  |  | 0 | 0
|  |  | 07.04 | [7 empty] | 0 | 0
07.05 | Capítulo |  | Instalación Eléctrica | [7 empty] | 0 | 0
EITA.3bda | Partida | u | Asc hidra 6persn 5para | [6 empty] | 0 | 0 | 0
Ascensor hidráulico con marcado CE para 6 personas (carga nominal de 450 kg) con 5 paradas, 0.6 m/s de velocidad y cabina de 2.22m de altura y 100x120cm (ancho x profundo) con alumbrado eléctrico permanente mínimo de 50 luxes, luz emergencia, señal de sobrecarga y puertas de cabina y pasillo telescópicas de dos hojas con apertura lateral de 80x200cm con acabado en acero inoxidable (puertas de pasillo con resistencia al fuego E 30 según DB SI-1 del CTE); instalada en hueco de 150x150cm con 1.20m de foso y 3.40m de recorrido libre de seguridad medido desde la última parada, iluminado 50 luxes mínimo a 1m del techo de la cabina y en el fondo del foso con cuarto de máquinas de 180x180x200cm situado junto al hueco a nivel de la 1ª parada, con iluminación de 200 luxes a nivel del suelo incluyendo grupo tractor protegido contra contacto eléctrico directo, cables y guías para el desplazamiento vertical ascendente y descendente de la cabina, dispositivos de seguridad con bloqueo automático de las puertas, paracaídas, limitador de velocidad, amortiguadores al final del recorrido e interruptor de fin de carrera y aparatos de maniobra, conforme a las especificaciones dispuestas en la normas UNE 36715, UNE 58702:2005, UNE 58709:1985 y UNE-EN 81, totalmente instalado, comprobado y en correcto funcionamiento según R.D. 1314/1997.
[5 empty] | Uds. | Largo | Ancho | Alto | Parcial | Subtotal
[5 empty] | 1 |  |  |  | 0 | 0
EILS.1bjb | Partida | u | Lum autn emer 345 lmn estn | [6 empty] | 0 | 0 | 0
Luminaria autónoma para alumbrado de emergencia estanca de calidad media, material de la envolvente autoextinguible y grado de protección IP45, con dos leds de alta luminosidad para garantizar alumbrado de señalización permanente, con lámpara fluorescente de tubo lineal de 8 W, 345 lúmenes, superficie cubierta de 69m2 y 1 hora de autonomía, alimentación de 220 V y conexión para mando a distancia, totalmente instalada, comprobada y en correcto funcionamiento según DB SUA-4 del CTE y el Reglamento Electrotécnico de Baja Tensión 2002.
[5 empty] | Uds. | Largo | Ancho | Alto | Parcial | Subtotal
[5 empty] | 5 | 2 |  |  | 0 | 0
EIIS.1bbba | Partida | u | Señ PVC 210x297mmftlmi c/txt | [6 empty] | 0 | 0 | 0
Placa para señalización de instalaciones manuales de protección contra incendios fabricada en PVC,fotoluminiscente con pictograma y texto serigrafiados, de dimensiones 210x297mm, conforme a las especificaciones dispuestas en la norma UNE 23033-1:1981, totalmente instalada según DB SI-4 del CTE.
[5 empty] | Uds. | Largo | Ancho | Alto | Parcial | Subtotal
[5 empty] | 5 | 3 |  |  | 0 | 0
EIEL15cabaab | Partida | u | Cdro gnal distr Elect aula 9200 W calf+Circ Adic TC | [6 empty] | 0 | 0 | 0
Instalación de cuadro general de distribución de aula con una previsión de potencia máxima de 9200 W, con caja y puerta de material aislante autoextinguible y dispositivos de mando, maniobra y protección general, totalmente instalado, conectado y en correcto estado de funcionamiento, según el Reglamento Electrotécnico de Baja Tensión 2002.
[5 empty] | Uds. | Largo | Ancho | Alto | Parcial | Subtotal
[5 empty] | 1 |  |  |  | 0 | 0
detector | Partida | ud | Detector de presencia | [6 empty] | 0 | 0 | 0
Detector de presencia para accionamiento de sistema de encendido de luces en exteriores completamente instalados y comprobados según Reglamenrto Electrotécnico vigente.
[5 empty] | Uds. | Largo | Ancho | Alto | Parcial | Subtotal
[5 empty] | 5 |  |  |  | 0 | 0
EILI14c | Partida | u | Fo supf led 30 W | [6 empty] | 0 | 0 | 0
Foco led interior de superficie con 30 W, cuerpo en acero esmaltado blanco, incluye elementos de anclaje, instalado, conectado y en perfecto estado de funcionamiento, según el Reglamento Electrotécnico de Baja Tensión 2002.
[5 empty] | Uds. | Largo | Ancho | Alto | Parcial | Subtotal
[5 empty] | 4 |  |  |  | 0 | 0
instelF7 | Partida | PA | Partida alzada de instalación Eléctrica | [6 empty] | 0 | 0 | 0
Partida alzada de instalación eléctrica según proyecto de instalaciones anejo compuesta por todos los elementos referenciados en el mismo a excepción de los enumerados en el presente capítulo, incluso cableado de los circuitos necesarios hasta cuadro general de planta/edificio.
[5 empty] | Uds. | Largo | Ancho | Alto | Parcial | Subtotal
[5 empty] | 1 |  |  |  | 0 | 0
|  |  | 07.05 | [7 empty] | 0 | 0
07.06 | Capítulo |  | Fontanería y Saneamiento | [7 empty] | 0 | 0
|  |  | 07.06 | [7 empty] | 0 | 0
07.07 | Capítulo |  | Carpintería y Cerrajería | [7 empty] | 0 | 0
EFTL42kcca | Partida | u | Vent bascu 75x75 | [6 empty] | 0 | 0 | 0
Ventana basculante de una hoja, con capialzado sistema monoblock, guías de persiana y lamas de aluminio incorporados, realizada con perfiles con rotura de puente térmico de aluminio lacado de 60 micras con sello de calidad Qualicoat con canal europeo, junta de estanquidad interior, sellante en esquinas del cerco y accesorios que garanticen su correcto funcionamiento, acabada en color para recibir acristalamiento de hasta 38mm, recibida directamente en un hueco de obra de 75x75cm mediante patillas de anclaje dispuestas cada 50cm y a menos de 25cm de las esquinas tomadas con morteros de cemento, incluso replanteo, colocación, aplomado y nivelado, montaje y regulación, sellado perimetral mediante silicona y limpieza, según NTE-FCL, con clasificación a la permeabilidad al aire según UNE-EN 12207, clasificación a la estanquidad al agua según UNE-EN 12208 y clasificación a la resistencia a la carga del viento según UNE-EN 12210 4/16/4 con factor solar exterior.
[5 empty] | Uds. | Largo | Ancho | Alto | Parcial | Subtotal
|  |  |  | escaleras | 5 |  |  |  | 0
[9 empty] | 0 | 0
P-6 | Partida | u | Puerta 2hj a lac 95x235cm c/rej | [6 empty] | 0 | 0 | 0
Puerta de paso de dos hojas abatibles de 95x235cm, formada por dos planchas de acero galvanizado esmaltado con pintura oxirón ensambladas entre si y relleno de espuma de poliuretano, con mirillas según plano de detalle, marco de plancha de acero galvanizado esmaltado con la misma pintura de 1.2mm de espesor, bisagras y cerradura embutida y barras tirador en las hojas exteriores e interiores, incluso aplomado, colocación y eliminación de restos incluso instalaciín de vidrios 4/16/5+5.
[5 empty] | Uds. | Largo | Ancho | Alto | Parcial | Subtotal
[5 empty] | 1 |  |  |  | 0 | 0
EFAL.1ea | Partida | m² | Acris lmnd seg 55,1 inc | [6 empty] | 0 | 0 | 0
Acristalamiento con vidrio simple laminado de seguridad formado por dos vidrios de 5mm de espesor, unidos mediante una lámina de butiral de polivinilo incoloro, clasificado como 2B2 según UNE-EN 12600, con factor solar g=0.80-0.85 y transmitancia térmica U=5.5 W/m2K, fijado sobre carpinteria con acuñado mediante calzos de apoyo perimetrales y laterales incluso sellado en frío con silicona y colocación de junquillos.
[5 empty] | Uds. | Largo | Ancho | Alto | Parcial | Subtotal
[5 empty] | 10 | 2.41 |  |  | 0
[5 empty] | 10 | 4.96 |  |  | 0 | 0
pasamascen | Partida | m | Pasamanos en caja ascensor | [6 empty] | 0 | 0 | 0
pasamanos según normativa en hierro lacado en color a elegir por la D.F. y propiedad de tubo de 5cm de diámetro anclado a lateral de escalera según normativa de accesibilidad.
[5 empty] | Uds. | Largo | Ancho | Alto | Parcial | Subtotal
[5 empty] | 4 | 2.2 | 2 |  | 0 | 0
|  |  | 07.07 | [7 empty] | 0 | 0
07.08 | Capítulo |  | Revestimientos y Pinturas | [7 empty] | 0 | 0
ERPP.3abaa | Partida | m² | Pint plast acrl lis int vert bl | [6 empty] | 0 | 0 | 0
Revestimiento a base de pintura plástica acrílica mate para la protección y decoración de superficies en interior y exterior, con resistencia a la luz solar, transpirable e impermeable, con acabado mate, en color blanco, sobre superficie vertical de ladrillo, yeso o mortero de cemento, previo lijado de pequeñas adherencias e imperfecciones, mano de fondo con pintura plástica diluida muy fina, plastecido de faltas y dos manos de acabado, según NTE/RPP-24.
[5 empty] | Uds. | Largo | Ancho | Alto | Parcial | Subtotal
|  |  |  | Nombre medición | 5 | 21.502 |  | 3 | 0 | 0
ERPP.3abab | Partida | m² | Pint plast acrl lis int hrz bl | [6 empty] | 0 | 0 | 0
Revestimiento a base de pintura plástica acrílica mate para la protección y decoración de superficies en interior y exterior, con resistencia a la luz solar, transpirable e impermeable, con acabado mate, en color blanco, sobre superficie horizontal de ladrillo, yeso o mortero de cemento, previo lijado de pequeñas adherencias e imperfecciones, mano de fondo con pintura plástica diluida muy fina, plastecido de faltas y dos manos de acabado, según NTE/RPP-24.
[5 empty] | Uds. | Largo | Ancho | Alto | Parcial | Subtotal
|  |  |  | Nombre medición | 5 | 27.316 |  |  | 0 | 0
|  |  | 07.08 | [7 empty] | 0 | 0
07.10 | Capítulo |  | Control de Calidad | [7 empty] | 0 | 0
ccalidadF7 | Partida | ud | Partida Alzada para el control de calidad | [6 empty] | 0 | 0 | 0
Partida alzada para la realización del control de calidad según normativa vigente compuesta por la rotura de probetas de hormigón, probetas de acero controles de estanqueidad de cubiertas y fachadas así como control de productos de la construcción que deban realizarse según el libro de control de calidad de la edificación, todo ello documentado y verificado mediante la elaboración del libro de control de calidad para la supervisión por parte de la D.F.
[5 empty] | Uds. | Largo | Ancho | Alto | Parcial | Subtotal
[5 empty] | 1 |  |  |  | 0 | 0
|  |  | 07.10 | [7 empty] | 0 | 0
07.11 | Capítulo |  | Gestión de Residuos | [7 empty] | 0 | 0
gestRESF7 | Partida | PA | Partida alzada de Gestión de Residuos | [6 empty] | 0 | 0 | 0
Partida alzada para la Gestión de Residuos compuesta por clasificación, carga transporte y vertido de los residuos generados en la obra de demolición y posterior construcción y adecuación de los trabajos descritos, incluidas tasas y cánones de vertido según la normativa vigente en materia de gestión de residuos de la construcción.
[5 empty] | Uds. | Largo | Ancho | Alto | Parcial | Subtotal
[5 empty] | 1 |  |  |  | 0 | 0
|  |  | 07.11 | [7 empty] | 0 | 0
07.12 | Capítulo |  | Seguridad y Salud | [7 empty] | 0 | 0
ssaludF7 | Partida | PA | PA Seguridad y Salud | [6 empty] | 0 | 0 | 0
Partida alzada para el desarrollo de las medidas dispuestas en el Estudio Básico de Seguridad y Salud anejo al Proyecto de reforma de local.
[5 empty] | Uds. | Largo | Ancho | Alto | Parcial | Subtotal
[5 empty] | 1 |  |  |  | 0 | 0
|  |  | 07.12 | [7 empty] | 0 | 0
|  |  | 07 | [7 empty] | 0 | 0
08 | Capítulo |  | Fase 8 - Ascensor Primaria | [7 empty] | 0 | 0
08.01 | Capítulo |  | Actuaciones Previas | [7 empty] | 0 | 0
DDDR.1b | Partida | m² | Demolición pavimento baldosa hidráulica | [6 empty] | 0 | 0 | 0
Demolición de pavimento de baldosa hidráulica incluida la retirada de escombros a contenedor o acopio intermedio y sin incluir la carga y el transporte a vertedero.
[5 empty] | Uds. | Largo | Ancho | Alto | Parcial | Subtotal
[6 empty] | 1.75 | 1.8 |  | 0 | 0
DDDV.1bb | Partida | m³ | Demolición mecánica firme hormigón | [6 empty] | 0 | 0 | 0
Demolición de hormigón en firme realizada con medios mecánicos, incluida la retirada de escombros a contenedor o acopio intermedio y sin incluir la carga y el transporte a vertedero.
[5 empty] | Uds. | Largo | Ancho | Alto | Parcial | Subtotal
[6 empty] | 1.75 | 1.8 |  | 0 | 0
ECHH.1aba | Partida | m³ | Suministro y vertido de HL-150/P/20 | [6 empty] | 0 | 0 | 0
Suministro y vertido de hormigón de limpieza HL-150/P/20, para formación de solera de asiento, con una dosificación mínima de cemento de 150 kg/m3, de consistencia plástica, tamaño máximo del árido 20 mm, vertido directamente desde camión, en la base de la cimentación, transportado y puesto en obra, según EHE-08, DB SE-C del CTE y NTE-CS.
[5 empty] | Uds. | Largo | Ancho | Alto | Parcial | Subtotal
[6 empty] | 1.75 | 1.8 | 0.1 | 0 | 0
ECHH.3bbaabaa | Partida | m³ | Suministro y vertido HA-25/P/40/IIa zapatas-riostras | [6 empty] | 0 | 0 | 0
Suministro y vertido de hormigón armado HA-25/P/40/IIa preparado en central para hormigonado de zapatas, vigas centradoras y riostras, incluido armado tipo según planos y el vertido directo desde camión o mediante bomba, vibrado y curado del hormigón según EHE-08, DB SE-C del CTE y NTE-CS.
[5 empty] | Uds. | Largo | Ancho | Alto | Parcial | Subtotal
[6 empty] | 1.75 | 1.8 | 0.5 | 0 | 0
ECHA.3c | Partida | kg | Acero B 500 S corrugado zapatas-riostras | [6 empty] | 0 | 0 | 0
Suministro de jaulas montadas en taller de acero corrugado B 500 S de distintos diámetros y colocación como armado en zapatas, riostras y vigas de atado de hormigón, incluido el atado de solapes, la colocación de separadores, cortes y despuntes, totalmente montada y lista para hormigonar, según EHE-08, DB SE-C del CTE y NTE-CS.
[5 empty] | Uds. | Largo | Ancho | Alto | Parcial | Subtotal
|  |  |  | Est 175kg/m3 a justificar en obra | 1.575 | 175 |  |  | 0 | 0
EEMH.1aaabfcba | Partida | m² | Muro HA-25/B/20/I e/20 cm | [6 empty] | 0 | 0 | 0
Muro de hormigón de 20 cm de espesor acabado para revestir, armado con una cuantía de acero B500S de 78.83 kg/m3 (equivalente a 16.56 kg/m2) dispuesto en barras verticales Ø12 c/20 cm y horizontales Ø10 c/20 cm en sus dos caras, hormigonado mediante cubilote con hormigón HA-25/B/20/I, incluido el encofrado metálico, el vertido, vibrado y curado del hormigón, y el desencofrado, según EHE-08.
[5 empty] | Uds. | Largo | Ancho | Alto | Parcial | Subtotal
[5 empty] | 2 | 1.75 |  | 1.5 | 0
[5 empty] | 2 | 1.4 |  | 1.5 | 0 | 0
DDDF.2afa | Partida | m² | Demolición fábrica ladrillo hueco e25cm man | [6 empty] | 0 | 0 | 0
Demolición de fábrica de ladrillo hueco de 25cm de espesor manulamente, incluida la retirada de escombros a contenedor o acopio intermedio y sin incluir la carga y el transporte a vertedero.
[5 empty] | Uds. | Largo | Ancho | Alto | Parcial | Subtotal
|  |  |  | Apertura de huecos en fachada | 3 | 3.8 |  | 3 | 0 | 0
DDDF.1ca | Partida | m³ | Demolición fábrica ladrillo perforado/macizo man | [6 empty] | 0 | 0 | 0
Demolición de fábrica de ladrillo perforado o macizo manulamente, incluida la retirada de escombros a contenedor o acopio intermedio y sin incluir la carga y el transporte a vertedero.
[5 empty] | Uds. | Largo | Ancho | Alto | Parcial | Subtotal
|  |  |  | Escaleras | 2 | 5.94 |  | 0.5 | 0
[5 empty] | 3 | 1.5 | 0.5 | 3 | 0 | 0
DDDE.4ca | Partida | m³ | Demolición losa manual c/martillo | [6 empty] | 0 | 0 | 0
Demolición de losa maciza de hormigón armado mediante martillo neumático y equipo de oxicorte, incluida la retirada de escombros a contenedor o acopio intermedio y sin incluir la carga y el transporte a vertedero.
[5 empty] | Uds. | Largo | Ancho | Alto | Parcial | Subtotal
|  |  |  | Cubierta |  | 7.995 |  |  | 0 | 0
|  |  | 08.01 | [7 empty] | 0 | 0
08.02 | Capítulo |  | Estructuras | [7 empty] | 0 | 0
EESA.1aaaaaa | Partida | kg | Suministro y montaje acero S 235 JR soldado e/soportes, vigas | [6 empty] | 0 | 0 | 0
Suministro de acero S 235JR, en perfil laminado en caliente serie IPN, IPE, HEB, HEA, HEM, UPN, UPE, U, con capa de imprimación antioxidante, con montaje soldado en soportes y vigas de acero, incluso parte proporcional de cortes, piezas especiales y despuntes, según SE-A del CTE e Instrucción EAE.
[5 empty] | Uds. | Largo | Ancho | Alto | Parcial | Subtotal
|  |  |  | Pilares HEB 100 | 4 | 20.4 |  | 4 | 0
|  |  |  | IPE 220 | 2 | 26.2 |  | 3.8 | 0
[5 empty] | 2 | 26.2 |  | 2.7 | 0
[5 empty] | 9 | 26.2 |  | 2.7 | 0 | 0
EEFA.2baaba | Partida | m² | Fjdo chapa 1.00 mm galv secc 10 cm | [6 empty] | 0 | 0 | 0
Forjado de chapa colaborante galvanizada de 1.00mm de espesor,de 10cm de canto, con hormigón de resistencia 25 N/mm2, consistencia plástica, tamaño máximo de árido 12 mm y ambiente normal IIa, mallazo ME 15x30 de diámetro 5-5mm de acero B 500 T,con una media de 10 conectores de 50mm de altura por m2 de forjado, apoyos extremos de la chapa de 50mm,apuntalamiento de la chapa con apoyos de 80mm, incluso lavado y desengrase de la chapa montada, vibrado y curado del hormigón, según EHE-08.
[5 empty] | Uds. | Largo | Ancho | Alto | Parcial | Subtotal
[5 empty] | 3 | 1.75 | 2.7 |  | 0
[6 empty] | 7.995 |  |  | 0 | 0
EEZP.1bbbaaa | Partida | u | Placa anclaje 30x30x1.5 cm S275JR | [6 empty] | 0 | 0 | 0
Suministro y montaje de placa de anclaje de acero S275JR, de dimensiones 30x30x1.5 cm, con 4 barras de acero B500S de 12 mm de diámetro y 50 cm de longitud, soldadas o atornilladas, incluso taladro central, nivelación, relleno con mortero autonivelante expansivo, parte proporcional de soldaduras, cortes, piezas especiales y despuntes. Según SE-A del CTE e Instrucción EAE.
[5 empty] | Uds. | Largo | Ancho | Alto | Parcial | Subtotal
[5 empty] | 17 |  |  |  | 0 | 0
|  |  | 08.02 | [7 empty] | 0 | 0
08.03 | Capítulo |  | Cubiertas | [7 empty] | 0 | 0
ENIN.3aaaa | Partida | m² | LBM-30-FP+LBM-30-FP SBS adh | [6 empty] | 0 | 0 | 0
Impermeabilización de cubierta plana no transitable con protección pesada, mediante membrana bicapa compuesta por dos láminas tipo LBM-30-FP de betún modificado con elastómeros SBS de 30 gr/dm2 de masa total, con armadura constituida por fieltro de poliéster no tejido FP.160 (160 gr/m2), colocadas totalmente adheridas entre sí mediante calor y al soporte previa imprimación de éste con 0.35 kg/m2 de emulsión bituminosa negra tipo EB, en faldones con pendientes comprendidas entre 1<=p<=5%, incluso limpieza previa del soporte, mermas y solapos, según según DB HS-1 del CTE y Documento: Impermeabilización en la edificación sobre y bajo rasante con láminas bituminosas modificadas de ANFI.
[5 empty] | Uds. | Largo | Ancho | Alto | Parcial | Subtotal
[6 empty] | 7.995 |  |  | 0 | 0
|  |  | 08.03 | [7 empty] | 0 | 0
08.04 | Capítulo |  | Albañilería | [7 empty] | 0 | 0
EFFH.4cb | Partida | m² | Fábrica b H celular e 20cm | [6 empty] | 0 | 0 | 0
Muro de carga o cerramiento de bloques de hormigón celular machihembrados, Ytong o similar, de 62.5x25x20 cm de espesor, de 400 kg/m3 de densidad nominal, colocados con mortero cola, con repercusión de piezas especiales (dinteles, bloques de zuncho horizontal, bloques de zuncho vertical, plaquetas, etc.).
[5 empty] | Uds. | Largo | Ancho | Alto | Parcial | Subtotal
|  |  |  | Nombre medición |  | 8.3 |  | 4 | 0 | 0
EFFC.1bcfa | Partida | m² | Fab LP 24x11.5x7 e 11.5cm | [6 empty] | 0 | 0 | 0
Fábrica para revestir, de 11.5cm de espesor, realizada con ladrillos cerámicos perforados de 24x11.5x7cm, aparejados a soga y recibidos con mortero de cemento M-5, con juntas de 1cm de espesor, incluso replanteo, nivelación y aplomado, parte proporcional de enjarjes, mermas y roturas, humedecido de las piezas y limpieza, considerando un 3% de pérdidas y un 20% de mermas de mortero, según DB SE-F del CTE y NTE-FFL.
[5 empty] | Uds. | Largo | Ancho | Alto | Parcial | Subtotal
|  |  |  | frontis ascensor | 3 | 2 |  | 3 | 0 | 0
ERTC.2fab | Partida | m² | Falso techo y-c/fi-v15 c/var | [6 empty] | 0 | 0 | 0
Falso techo continuo formado con 2 placas, tipo FOC de 15 mm, y lana mineral, con una resistencia al fuego de 60 minutos, de borde afinado, sobre estructura longitudinal de maestra de 60x27mm y perfil perimetral de 30x30mm, anclaje con varilla cuelgue, incluso parte proporcional de piezas de cuelgue, nivelación y tratamiento de juntas, listo para pintar.
[5 empty] | Uds. | Largo | Ancho | Alto | Parcial | Subtotal
|  |  |  | Forjado Chapa |  | 22.17 |  |  | 0 | 0
ayudasF8 | Partida | ud | Ayudas de albañilería | [6 empty] | 0 | 0 | 0
Ayudas de albañilería a los distintos oficios de la presente fase a justificar con un límite del importe ofertado.
[5 empty] | Uds. | Largo | Ancho | Alto | Parcial | Subtotal
[5 empty] | 1 |  |  |  | 0 | 0
|  |  | 08.04 | [7 empty] | 0 | 0
08.05 | Capítulo |  | Instalación Eléctrica | [7 empty] | 0 | 0
EITA.3bda | Partida | u | Asc hidra 6persn 5para | [6 empty] | 0 | 0 | 0
Ascensor hidráulico con marcado CE para 6 personas (carga nominal de 450 kg) con 5 paradas, 0.6 m/s de velocidad y cabina de 2.22m de altura y 100x120cm (ancho x profundo) con alumbrado eléctrico permanente mínimo de 50 luxes, luz emergencia, señal de sobrecarga y puertas de cabina y pasillo telescópicas de dos hojas con apertura lateral de 80x200cm con acabado en acero inoxidable (puertas de pasillo con resistencia al fuego E 30 según DB SI-1 del CTE); instalada en hueco de 150x150cm con 1.20m de foso y 3.40m de recorrido libre de seguridad medido desde la última parada, iluminado 50 luxes mínimo a 1m del techo de la cabina y en el fondo del foso con cuarto de máquinas de 180x180x200cm situado junto al hueco a nivel de la 1ª parada, con iluminación de 200 luxes a nivel del suelo incluyendo grupo tractor protegido contra contacto eléctrico directo, cables y guías para el desplazamiento vertical ascendente y descendente de la cabina, dispositivos de seguridad con bloqueo automático de las puertas, paracaídas, limitador de velocidad, amortiguadores al final del recorrido e interruptor de fin de carrera y aparatos de maniobra, conforme a las especificaciones dispuestas en la normas UNE 36715, UNE 58702:2005, UNE 58709:1985 y UNE-EN 81, totalmente instalado, comprobado y en correcto funcionamiento según R.D. 1314/1997.
[5 empty] | Uds. | Largo | Ancho | Alto | Parcial | Subtotal
[5 empty] | 1 |  |  |  | 0 | 0
EILS.1bjb | Partida | u | Lum autn emer 345 lmn estn | [6 empty] | 0 | 0 | 0
Luminaria autónoma para alumbrado de emergencia estanca de calidad media, material de la envolvente autoextinguible y grado de protección IP45, con dos leds de alta luminosidad para garantizar alumbrado de señalización permanente, con lámpara fluorescente de tubo lineal de 8 W, 345 lúmenes, superficie cubierta de 69m2 y 1 hora de autonomía, alimentación de 220 V y conexión para mando a distancia, totalmente instalada, comprobada y en correcto funcionamiento según DB SUA-4 del CTE y el Reglamento Electrotécnico de Baja Tensión 2002.
[5 empty] | Uds. | Largo | Ancho | Alto | Parcial | Subtotal
[5 empty] | 5 |  |  |  | 0 | 0
EIEL15cabaab | Partida | u | Cdro gnal distr Elect aula 9200 W calf+Circ Adic TC | [6 empty] | 0 | 0 | 0
Instalación de cuadro general de distribución de aula con una previsión de potencia máxima de 9200 W, con caja y puerta de material aislante autoextinguible y dispositivos de mando, maniobra y protección general, totalmente instalado, conectado y en correcto estado de funcionamiento, según el Reglamento Electrotécnico de Baja Tensión 2002.
[5 empty] | Uds. | Largo | Ancho | Alto | Parcial | Subtotal
[5 empty] | 1 |  |  |  | 0 | 0
detector | Partida | ud | Detector de presencia | [6 empty] | 0 | 0 | 0
Detector de presencia para accionamiento de sistema de encendido de luces en exteriores completamente instalados y comprobados según Reglamenrto Electrotécnico vigente.
[5 empty] | Uds. | Largo | Ancho | Alto | Parcial | Subtotal
[5 empty] | 5 |  |  |  | 0 | 0
EILI13c | Partida | u | Plf tch led 18 W | [6 empty] | 0 | 0 | 0
Plafón de techo led de 18 W, con base de acero termoesmaltado en blanco y cristal opal mate, incluidos accesorios para su anclaje, instalado, conectado y en perfecto estado de funcionamiento, según el Reglamento Electrotécnico de Baja Tensión 2002.
[5 empty] | Uds. | Largo | Ancho | Alto | Parcial | Subtotal
[5 empty] | 5 |  |  |  | 0 | 0
EIIS.1bbba | Partida | u | Señ PVC 210x297mmftlmi c/txt | [6 empty] | 0 | 0 | 0
Placa para señalización de instalaciones manuales de protección contra incendios fabricada en PVC,fotoluminiscente con pictograma y texto serigrafiados, de dimensiones 210x297mm, conforme a las especificaciones dispuestas en la norma UNE 23033-1:1981, totalmente instalada según DB SI-4 del CTE.
[5 empty] | Uds. | Largo | Ancho | Alto | Parcial | Subtotal
[5 empty] | 5 | 3 |  |  | 0 | 0
instelF8 | Partida | PA | Partida alzada de instalación Eléctrica | [6 empty] | 0 | 0 | 0
Partida alzada de instalación eléctrica según proyecto de instalaciones anejo compuesta por todos los elementos referenciados en el mismo a excepción de los enumerados en el presente capítulo, incluso cableado de los circuitos necesarios hasta cuadro general de planta/edificio.
[5 empty] | Uds. | Largo | Ancho | Alto | Parcial | Subtotal
[5 empty] | 1 |  |  |  | 0 | 0
|  |  | 08.05 | [7 empty] | 0 | 0
08.06 | Capítulo |  | Fontanería y Saneamiento | [7 empty] | 0 | 0
|  |  | 08.06 | [7 empty] | 0 | 0
08.07 | Capítulo |  | Carpintería y Cerrajería | [7 empty] | 0 | 0
|  |  | 08.07 | [7 empty] | 0 | 0
08.08 | Capítulo |  | Revestimientos y Pinturas | [7 empty] | 0 | 0
ERPE.2a | Partida | m² | Revestimiento ext ytong | [6 empty] | 0 | 0 | 0
Revestimiento exterior de fachada compuesto por la aplicación de barrea contra la penetración del agua tipo B1 y revestiento monocapa exterior con resistencia alta a la filtración tipo R2.
[5 empty] | Uds. | Largo | Ancho | Alto | Parcial | Subtotal
|  |  |  | Fachada | 4 | 5 |  | 3.3 | 0 | 0
ERSA.3gba | Partida | m² | Gres C3 50x50 MC jnt min L | [6 empty] | 0 | 0 | 0
Pavimento cerámico para exteriores C3 con junta mínima (1.5 - 3mm) realizado con baldosa de gres esmaltado monocolor de 50x50cm, colocado en con mortero de cemento y rejuntado con lechada de cemento (L), incluso cortes y limpieza, según Guía de la Baldosa Cerámica (Documento Reconocido por la Generalitat).
[5 empty] | Uds. | Largo | Ancho | Alto | Parcial | Subtotal
|  |  |  | Nombre medición | 4 | 5.265 |  |  | 0 | 0
ERPG.4bba | Partida | m² | Guarn-enl y alt dur maes vert | [6 empty] | 0 | 0 | 0
Guarnecido maestreado, y enlucido, realizado con pasta de yeso de alta dureza sobre paramentos verticales, acabado manual con llana, incluso limpieza y humedecido del soporte, según NTE/RPG10.
[5 empty] | Uds. | Largo | Ancho | Alto | Parcial | Subtotal
|  |  |  | Nombre medición | 4 | 8 |  | 3 | 0
|  |  |  | caja ascensor | 2 | 1.8 |  | 13.5 | 0
[5 empty] | 2 | 2.7 |  | 13.5 | 0 | 0
ERPP.3abaa | Partida | m² | Pint plast acrl lis int vert bl | [6 empty] | 0 | 0 | 0
Revestimiento a base de pintura plástica acrílica mate para la protección y decoración de superficies en interior y exterior, con resistencia a la luz solar, transpirable e impermeable, con acabado mate, en color blanco, sobre superficie vertical de ladrillo, yeso o mortero de cemento, previo lijado de pequeñas adherencias e imperfecciones, mano de fondo con pintura plástica diluida muy fina, plastecido de faltas y dos manos de acabado, según NTE/RPP-24.
[5 empty] | Uds. | Largo | Ancho | Alto | Parcial | Subtotal
|  |  |  | Nombre medición |  | 217.5 |  |  | 0
|  |  |  | caja ascensor | -2 | 1.8 |  | 13.5 | 0
[5 empty] | -2 | 2.7 |  | 13.5 | 0 | 0
ERPP.3abab | Partida | m² | Pint plast acrl lis int hrz bl | [6 empty] | 0 | 0 | 0
Revestimiento a base de pintura plástica acrílica mate para la protección y decoración de superficies en interior y exterior, con resistencia a la luz solar, transpirable e impermeable, con acabado mate, en color blanco, sobre superficie horizontal de ladrillo, yeso o mortero de cemento, previo lijado de pequeñas adherencias e imperfecciones, mano de fondo con pintura plástica diluida muy fina, plastecido de faltas y dos manos de acabado, según NTE/RPP-24.
[5 empty] | Uds. | Largo | Ancho | Alto | Parcial | Subtotal
|  |  |  | Tercho Pladur | 22.17 |  |  |  | 0 | 0
IGNIF1.2mm | Partida | m2 | Pintura ignifuga 1.2mm | [6 empty] | 0 | 0 | 0
Pintura ded protección a fuego para estructuras ded espesor de 1.2mm para garantizar una r60 aplicada en elementos que no disponen de otra protección.
[5 empty] | Uds. | Largo | Ancho | Alto | Parcial | Subtotal
|  |  |  | IPE200 | 8 | 0.848 |  | 2.75 | 0 | 0
|  |  | 08.08 | [7 empty] | 0 | 0
08.10 | Capítulo |  | Control de Calidad | [7 empty] | 0 | 0
ccalidadF8 | Partida | ud | Partida Alzada para el control de calidad | [6 empty] | 0 | 0 | 0
Partida alzada para la realización del control de calidad según normativa vigente compuesta por la rotura de probetas de hormigón, probetas de acero controles de estanqueidad de cubiertas y fachadas así como control de productos de la construcción que deban realizarse según el libro de control de calidad de la edificación, todo ello documentado y verificado mediante la elaboración del libro de control de calidad para la supervisión por parte de la D.F.
[5 empty] | Uds. | Largo | Ancho | Alto | Parcial | Subtotal
[5 empty] | 1 |  |  |  | 0 | 0
|  |  | 08.10 | [7 empty] | 0 | 0
08.11 | Capítulo |  | Gestión ded Residuos | [7 empty] | 0 | 0
gestRESF8 | Partida | PA | Partida alzada de Gestión de Residuos | [6 empty] | 0 | 0 | 0
Partida alzada para la Gestión de Residuos compuesta por clasificación, carga transporte y vertido de los residuos generados en la obra de demolición y posterior construcción y adecuación de los trabajos descritos, incluidas tasas y cánones de vertido según la normativa vigente en materia de gestión de residuos de la construcción.
[5 empty] | Uds. | Largo | Ancho | Alto | Parcial | Subtotal
[5 empty] | 1 |  |  |  | 0 | 0
|  |  | 08.11 | [7 empty] | 0 | 0
08.12 | Capítulo |  | Seguridad y Salud | [7 empty] | 0 | 0
ssaludF8 | Partida | PA | PA Seguridad y Salud | [6 empty] | 0 | 0 | 0
Partida alzada para el desarrollo de las medidas dispuestas en el Estudio Básico de Seguridad y Salud anejo al Proyecto de reforma de local.
[5 empty] | Uds. | Largo | Ancho | Alto | Parcial | Subtotal
[5 empty] | 1 |  |  |  | 0 | 0
|  |  | 08.12 | [7 empty] | 0 | 0
|  |  | 08 | [7 empty] | 0 | 0
09 | Capítulo |  | Fase 9 - Patio | [7 empty] | 0 | 0
09.01 | Capítulo |  | Actuaciones Previas | [7 empty] | 0 | 0
DDDV.1bb | Partida | m³ | Demolición mecánica firme hormigón | [6 empty] | 0 | 0 | 0
Demolición de hormigón en firme realizada con medios mecánicos, incluida la retirada de escombros a contenedor o acopio intermedio y sin incluir la carga y el transporte a vertedero.
[5 empty] | Uds. | Largo | Ancho | Alto | Parcial | Subtotal
[5 empty] | 110.91 |  |  |  | 0 | 0
DDDR.7b | Partida | m² | Levantado revestimiento peldaño pétreo | [6 empty] | 0 | 0 | 0
Levantado del revestimiento pétreo de peldaños, incluida la retirada de escombros a contenedor o acopio intermedio y sin incluir la carga y el transporte.
[5 empty] | Uds. | Largo | Ancho | Alto | Parcial | Subtotal
[5 empty] | 5 | 3.5 |  |  | 0
[5 empty] | 10 | 3.4 |  |  | 0 | 0
DDDF.1aa | Partida | m³ | Demolición fábrica ladrillo hueco man | [6 empty] | 0 | 0 | 0
Demolición de fábrica de ladrillo hueco manulamente, incluida la retirada de escombros a contenedor o acopio intermedio y sin incluir la carga y el transporte a vertedero.
[5 empty] | Uds. | Largo | Ancho | Alto | Parcial | Subtotal
|  |  |  | Escaleras acceso |  | 3.5 | 1 | 0.7 | 0
[6 empty] | 3.5 | 1.5 | 0.35 | 0
|  |  |  | Escaleras pasillo |  | 3.4 | 3 | 0.9 | 0 | 0
AMMD.1a | Partida | m² | Despeje y desbroce terreno | [6 empty] | 0 | 0 | 0
Despeje, desbroce y refino de terrenos hasta 25cm de profundidad, con vegetación de hasta 2m de altura, incluida la retirada de material, sin incluir la carga y transporte.
[5 empty] | Uds. | Largo | Ancho | Alto | Parcial | Subtotal
|  |  |  | zona ajardinada actual | 37.89 |  |  |  | 0 | 0
AMMD.2b | Partida | u | Desmonte árbol c/tocón | [6 empty] | 0 | 0 | 0
Desmonte de árbol con tocón, incluso tala de ramas, troceado con medios mecánicos y la retirada de material, sin incluir la carga y transporte.
[5 empty] | Uds. | Largo | Ancho | Alto | Parcial | Subtotal
|  |  |  | ciprés | 1 |  |  |  | 0
|  |  |  | palmera | 1 |  |  |  | 0 | 0
AMME.1baba | Partida | m³ | Excv tie cielo abt mmec | [6 empty] | 0 | 0 | 0
Excavación a cielo abierto en tierras para desmonte de terreno realizada con medios mecánicos, incluida la carga de material y su acopio intermedio o su transporte a vertedero a un distancia menor de 10km.
[5 empty] | Uds. | Largo | Ancho | Alto | Parcial | Subtotal
[5 empty] | 158.93 |  |  | 0.2 | 0 | 0
AMME.2abb | Partida | m³ | Excv de znj mmec | [6 empty] | 0 | 0 | 0
Excavación de zanja en tierras realizada mediante medios mecánicos, incluida la carga de material y su acopio intermedio o su transporte a vertedero a un distancia menor de 10km.
[5 empty] | Uds. | Largo | Ancho | Alto | Parcial | Subtotal
|  |  |  | Rejilla aula |  | 4.8 | 0.3 | 0.3 | 0
|  |  |  | Rejilla vestíbulo |  | 5.8 | 0.3 | 0.3 | 0
|  |  |  | Tubos bombas |  | 1.5 | 0.3 | 0.3 | 0 | 0
AMME.4abb | Partida | m³ | Excv de znj mmec | [6 empty] | 0 | 0 | 0
Excavación de pozo en tierras realizada mediante medios mecánicos, incluida la carga de material y su acopio intermedio o su transporte a un distancia menor de 10km.
[5 empty] | Uds. | Largo | Ancho | Alto | Parcial | Subtotal
|  |  |  | Arqueta | 2 | 1.2 | 1.2 | 1.5 | 0
|  |  |  | Cimentacion rampa |  | 10.429 | 1.2 | 0.4 | 0
|  |  |  | meseta |  | 7.323 | 0.5 | 0.4 | 0
[6 empty] | 15.227 | 0.5 | 0.4 | 0
[6 empty] | 3.568 | 0.5 | 0.4 | 0
|  |  |  | Nombre medición |  | 8.408 | 0.6 | 0.4 | 0
[6 empty] | 6.957 | 0.6 | 0.4 | 0
[6 empty] | 1.176 | 0.6 | 0.4 | 0
[6 empty] | 1.772 | 0.6 | 0.4 | 0
|  |  |  | Rampa parte alta |  | 3.333 | 1.2 | 0.4 | 0
|  |  |  | Tubo hasta arqueta 2 |  | 20.37 | 0.3 | 0.3 | 0 | 0
ECHH.1aba | Partida | m³ | Suministro y vertido de HL-150/P/20 | [6 empty] | 0 | 0 | 0
Suministro y vertido de hormigón de limpieza HL-150/P/20, para formación de solera de asiento, con una dosificación mínima de cemento de 150 kg/m3, de consistencia plástica, tamaño máximo del árido 20 mm, vertido directamente desde camión, en la base de la cimentación, transportado y puesto en obra, según EHE-08, DB SE-C del CTE y NTE-CS.
[5 empty] | Uds. | Largo | Ancho | Alto | Parcial | Subtotal
|  |  |  | Cimentacion rampa |  | 10.429 | 1.2 | 0.1 | 0
|  |  |  | meseta |  | 7.323 | 0.5 | 0.1 | 0
[6 empty] | 15.227 | 0.5 | 1 | 0
[6 empty] | 3.568 | 0.5 | 0.1 | 0
|  |  |  | Nombre medición |  | 8.408 | 0.6 | 0.1 | 0
[6 empty] | 6.957 | 0.6 | 0.1 | 0
[6 empty] | 1.176 | 0.6 | 0.1 | 0
[6 empty] | 1.772 | 0.6 | 0.1 | 0
|  |  |  | Rampa parte alta |  | 3.333 | 1.2 | 0.1 | 0 | 0
dempasarela | Partida | PA | Partida alzada para ddemolición ded pasarela | [6 empty] | 0 | 0 | 0
Partida alzada para ddemolición ded pasarela metálica de acceso a aseos infantiles compuesta por perfilería de acero y soladdo existente, eliminando anclajes superiores a muros incluida parte proporcional de repasos en muros tras la eliminación de emportramiento de elementos metálicos. Incluido trasiego de escombros hasta contenedor.
[5 empty] | Uds. | Largo | Ancho | Alto | Parcial | Subtotal
[5 empty] | 1 |  |  |  | 0 | 0
|  |  | 09.01 | [7 empty] | 0 | 0
09.02 | Capítulo |  | Estructuras | [7 empty] | 0 | 0
ECHH.3bbaabaa | Partida | m³ | Suministro y vertido HA-25/P/40/IIa zapatas-riostras | [6 empty] | 0 | 0 | 0
Suministro y vertido de hormigón armado HA-25/P/40/IIa preparado en central para hormigonado de zapatas, vigas centradoras y riostras, incluido armado tipo según planos y el vertido directo desde camión o mediante bomba, vibrado y curado del hormigón según EHE-08, DB SE-C del CTE y NTE-CS.
[5 empty] | Uds. | Largo | Ancho | Alto | Parcial | Subtotal
[5 empty] | 2 | 8.2 | 0.3 | 0.3 | 0
[5 empty] | 2 | 1.2 | 0.4 | 0.3 | 0
[6 empty] | 1 | 0.3 | 0.3 | 0
[6 empty] | 1.2 | 0.3 | 0.3 | 0
[6 empty] | 5.1 | 0.4 | 0.3 | 0
[6 empty] | 5.05 | 0.4 | 0.3 | 0
[6 empty] | 4.96 | 0.4 | 0.3 | 0
[6 empty] | 4.91 | 0.3 | 0.3 | 0
[6 empty] | 3.16 | 0.4 | 0.4 | 0
[6 empty] | 1.75 | 0.4 | 0.4 | 0
[6 empty] | 6.5 | 0.3 | 0.3 | 0
[6 empty] | 4.45 | 0.4 | 0.3 | 0
[6 empty] | 1.85 | 0.4 | 0.4 | 0
[6 empty] | 1.36 | 0.4 | 0.3 | 0
[6 empty] | 1.47 | 0.4 | 0.3 | 0
[6 empty] | 0.97 | 0.4 | 0.3 | 0
[6 empty] | 6.82 | 0.3 | 0.3 | 0
[6 empty] | 6.84 | 0.3 | 0.3 | 0 | 0
ECHA.3c | Partida | kg | Acero B 500 S corrugado zapatas-riostras | [6 empty] | 0 | 0 | 0
Suministro de jaulas montadas en taller de acero corrugado B 500 S de distintos diámetros y colocación como armado en zapatas, riostras y vigas de atado de hormigón, incluido el atado de solapes, la colocación de separadores, cortes y despuntes, totalmente montada y lista para hormigonar, según EHE-08, DB SE-C del CTE y NTE-CS.
[5 empty] | Uds. | Largo | Ancho | Alto | Parcial | Subtotal
|  |  |  | Est 175kg/m3 a justificar en obra | 10.066 | 175 |  |  | 0 | 0
EEFA.2baaba | Partida | m² | Fjdo chapa 1.00 mm galv secc 10 cm | [6 empty] | 0 | 0 | 0
Forjado de chapa colaborante galvanizada de 1.00mm de espesor,de 10cm de canto, con hormigón de resistencia 25 N/mm2, consistencia plástica, tamaño máximo de árido 12 mm y ambiente normal IIa, mallazo ME 15x30 de diámetro 5-5mm de acero B 500 T,con una media de 10 conectores de 50mm de altura por m2 de forjado, apoyos extremos de la chapa de 50mm,apuntalamiento de la chapa con apoyos de 80mm, incluso lavado y desengrase de la chapa montada, vibrado y curado del hormigón, según EHE-08.
[5 empty] | Uds. | Largo | Ancho | Alto | Parcial | Subtotal
|  |  |  | rampa |  | 10.429 | 1.2 |  | 0
|  |  |  | meseta |  | 7.323 |  |  | 0
[6 empty] | 15.227 |  |  | 0
[6 empty] | 3.568 |  |  | 0
|  |  |  | Nombre medición |  | 8.408 |  |  | 0
[6 empty] | 6.957 |  |  | 0
[6 empty] | 1.176 |  |  | 0
[6 empty] | 1.772 |  |  | 0 | 0
EEMB.1cbbb | Partida | m² | Muro BHO 40x20x20 2ø10 c/arm tendel | [6 empty] | 0 | 0 | 0
Muro estructural de bloques de hormigón de 40x20x20cm recibidos con mortero de cemento M-5 armado con 2ø10mm de acero corrugado B400S dispuesto en senos alternos y una armadura horizontal formada por una celosía compuesta por 2ø4 de acero galvanizado recubiertos de resina epoxi dispuesta cada 4 hiladas y relleno de todos los senos con hormigón HA-25/20/IIa, incluso replanteo, aplomado, nivelado, corte, preparación y colocación de las armaduras, vertido y compactado del hormigón y parte proporcional de mermas, despuntes, solapes, roturas y limpieza, según SE-F del CTE.
[5 empty] | Uds. | Largo | Ancho | Alto | Parcial | Subtotal
[6 empty] | 1.04 |  | 0.2 | 0
[5 empty] | 2 | 8 |  | 0.45 | 0
[5 empty] | 2 | 1.04 |  | 0.6 | 0
[6 empty] | 0.81 |  | 0.6 | 0
[6 empty] | 0.98 |  | 0.6 | 0
[6 empty] | 6.07 |  | 0.6 | 0
[6 empty] | 5.14 |  | 0.6 | 0
[6 empty] | 5.05 |  | 0.6 | 0
[6 empty] | 4.96 |  | 0.6 | 0
[6 empty] | 4.91 |  | 0.6 | 0
[6 empty] | 3.16 |  | 0.6 | 0
[6 empty] | 1.75 |  | 0.6 | 0
[6 empty] | 0.4 |  | 0.6 | 0
[6 empty] | 6.84 |  | 1.6 | 0
[6 empty] | 3.15 |  | 1.6 | 0
[6 empty] | 6.82 |  | 1.6 | 0
[6 empty] | 4.43 |  | 1.6 | 0
[6 empty] | 0.66 |  | 1.6 | 0
[6 empty] | 1.76 |  | 1.6 | 0
[6 empty] | 1.2 |  | 6 | 0
[5 empty] | 2 | 4 |  | 0.8 | 0
[5 empty] | 4 | 1.45 |  | 0.9 | 0
[6 empty] | 0.9 |  | 1.5 | 0
[6 empty] | 1.45 |  | 1.5 | 0 | 0
|  |  | 09.02 | [7 empty] | 0 | 0
09.03 | Capítulo |  | Cubiertas | [7 empty] | 0 | 0
|  |  | 09.03 | [7 empty] | 0 | 0
09.04 | Capítulo |  | Albañilería | [7 empty] | 0 | 0
EIQL.1hhbbb | Partida | u | Arqueta ladrillo 90x90x100cm B-125 | [6 empty] | 0 | 0 | 0
Arqueta sifónica de 90x90x100cm de dimensiones interiores construida con ladrillo macizo de 11.5cm de espesor recibido con mortero de cemento M-5, enfoscada y enlucida interiormente con mortero de cemento GP CSIV W2 con tapa de hormigón clase B-125, incluida la formación de la base de hormigón HM-30/B/20/I+Qb de 10cm de espesor, la parte proporcional de embocaduras, recibido de canalizaciones, juntas y cierres herméticos, sin incluir la excavación, ni el relleno perimetral posterior, totalmente ejecutada según DB HS-5 del CTE.
[5 empty] | Uds. | Largo | Ancho | Alto | Parcial | Subtotal
|  |  |  | Arqueta 2 | 1 |  |  |  | 0 | 0
formesc | Partida | m3 | Formación de escaleras | [6 empty] | 0 | 0 | 0
Formación de escaleras para desniveles compuesta por muros de LP12 cada 50cm y formación de peldaños mediante doble tablero de bardos 30x30cm, incluido trapa de contrahuella preparado para recibir pavimento de granito.
[5 empty] | Uds. | Largo | Ancho | Alto | Parcial | Subtotal
[5 empty] | 1 | 4.23 | 1.2 | 0.35 | 0
[5 empty] | 1 | 3.4 | 1.5 | 0.5 | 0 | 0
airea | Partida | ud | Aireador de cámara sanitaria | [6 empty] | 0 | 0 | 0
Aireador de cámara sanitaria compuesto por tubo de ventilación de 6cm de diámetro y 22 cm de fondo y rejilla frontal de lamas para permitir aireación de cñámara sanitaria bajo forjado.
[5 empty] | Uds. | Largo | Ancho | Alto | Parcial | Subtotal
[5 empty] | 15 |  |  |  | 0 | 0
|  |  | 09.04 | [7 empty] | 0 | 0
09.05 | Capítulo |  | Instalación Eléctrica | [7 empty] | 0 | 0
albombas | Partida | PA | PA de alimentación bombas | [6 empty] | 0 | 0 | 0
Partida alzada para instalación de diferencial y magnetotérmico en en cuadro de planta baja de vestíbulo de secundaria y línea hasta cuadro de maniobra de bombas.
[5 empty] | Uds. | Largo | Ancho | Alto | Parcial | Subtotal
[5 empty] | 1 |  |  |  | 0 | 0
|  |  | 09.05 | [7 empty] | 0 | 0
09.06 | Capítulo |  | Fontanería y Saneamiento | [7 empty] | 0 | 0
bombext | Partida | ud | Equipo de bombeo de aguas negras | [6 empty] | 0 | 0 | 0
Equipo de bombeo de aguas negras formado por dos bombas de 1kw conectadas a cuadro cuadro de maniobrta con selector alternativo automático y manual y triple sistema de boyas, dos en arqueta de boimbas para arranque y paro y una en arqueta de destino para paro del sistema en caso de desbordadmiento completamente colocado e instalado incluyendo líneas entre cuadro y arquetas y en funcionamiento.
[5 empty] | Uds. | Largo | Ancho | Alto | Parcial | Subtotal
[5 empty] | 1 |  |  |  | 0 | 0
EIQL.1jjbbb | Partida | u | Arqueta ladrillo 120x120x120cm B-125 | [6 empty] | 0 | 0 | 0
Arqueta sifónica con tabique y reja de separación según planos de 120x120x120cm de dimensiones interiores construida con ladrillo macizo de 11.5cm de espesor recibido con mortero de cemento M-5, enfoscada y enlucida interiormente con mortero de cemento GP CSIV W2 con tapa de hormigón clase B-125, incluida la formación de la base de hormigón HM-30/B/20/I+Qb de 10cm de espesor, la parte proporcional de embocaduras, recibido de canalizaciones, juntas y cierres herméticos, sin incluir la excavación, ni el relleno perimetral posterior, totalmente ejecutada según DB HS-5 del CTE.
[5 empty] | Uds. | Largo | Ancho | Alto | Parcial | Subtotal
|  |  |  | Arqueta 1 | 1 |  |  |  | 0 | 0
EIFN.2ccb | Partida | m | Tb PVC elas ø90 16atm 30% | [6 empty] | 0 | 0 | 0
Suministro e instalación en zanja de tubo de PVC con uniones por junta elástica para abastecimiento de agua potable de 90mm de diámetro nominal y 16 atmósferas de presión de trabajo, con marcado AENOR y conforme a la UNE 1452, incluido un incremento del precio del tubo del 30% en concepto de uniones, accesorios y piezas especiales y sin incluir la excavación ni rellenos de la zanja.
[5 empty] | Uds. | Largo | Ancho | Alto | Parcial | Subtotal
[6 empty] | 31 |  |  | 0 | 0
EISA18acbb | Partida | m | Canaleta PP 150 mm B-125 | [6 empty] | 0 | 0 | 0
Canaleta-sumidero prefabricada de polipropileno, de 1000 mm de longitud, 150 mm de ancho útil y 205 mm de alto, con rejilla de acero galvanizado, clase B-125 según UNE-EN 124 y UNE-EN 1433,realizado sobre solera de hormigón en masa HNE-15/B/20 de 10 cm de espesor,incluso acometida a desagüe a red general, relleno del trasdós con material granular y sin incluir la excavación.
[5 empty] | Uds. | Largo | Ancho | Alto | Parcial | Subtotal
|  |  |  | Puerta secundaria | 3 |  |  |  | 0
|  |  |  | Puerta aula | 2 |  |  |  | 0 | 0
tapafosa | Partida | PA | Partida de limpieza y tapa de fosa | [6 empty] | 0 | 0 | 0
Partida alzada para la limpieza de la fosa drenante existente y creación de remate superior con cono asimétrico para formación de brocal de pozo, incluso recibido de marco y tapa circular de fundición clase D-400 según UNE-EN 124 o composite de diámetro mínimo interior 60cm, incluido la excavación necesaria y el relleno perimetral posterior.
[5 empty] | Uds. | Largo | Ancho | Alto | Parcial | Subtotal
[5 empty] | 1 |  |  |  | 0 | 0
|  |  | 09.06 | [7 empty] | 0 | 0
09.07 | Capítulo |  | Carpintería y Cerrajería | [7 empty] | 0 | 0
pasamanos | Partida | m | Pasamanos docente primaria | [6 empty] | 0 | 0 | 0
Pasamanos para escaleras y rampas en centro docente primaria compuesta por un tubo contínuo de acero lacado al horno igual que las barandillas a 90-110cm de altura y uno a 65-75cm de altura con soporte a paramento que permita el paso continuo de la mano. Los pasamanos deberán prolongarse 30 en mesetas y final de elemento. Todo según diposiciones de DBSUA del CTE.
[5 empty] | Uds. | Largo | Ancho | Alto | Parcial | Subtotal
|  |  |  | Nombre medición |  | 2.394 |  |  | 0
[6 empty] | 6 |  |  | 0
[6 empty] | 6 |  |  | 0
[6 empty] | 2.393 |  |  | 0
[6 empty] | 1.2 |  |  | 0
[6 empty] | 1.2 |  |  | 0
[6 empty] | 1.2 |  |  | 0
[6 empty] | 1.2 |  |  | 0
[6 empty] | 1.5 |  |  | 0
[6 empty] | 1.509 |  |  | 0
[6 empty] | 3.99 |  |  | 0
[6 empty] | 3.99 |  |  | 0
[6 empty] | 4.001 |  |  | 0
[6 empty] | 4 |  |  | 0
[6 empty] | 28 | 0.3 |  | 0 | 0
barandillas | Partida | m | Barandilla 110cm | [6 empty] | 0 | 0 | 0
Barandilla no escalable compuesta por montantes separados 1,25m anclados a suelo y panel de chapa perforada de 4mm de diametro de 1,2mm de sobre bastidor de 120x90cm y pasamanos de tubo a 110cm de altura todo lacado al horno en color estándard según planos de detalle.
[5 empty] | Uds. | Largo | Ancho | Alto | Parcial | Subtotal
|  |  |  | Nombre medición |  | 12.385 |  |  | 0
[6 empty] | 12.481 |  |  | 0 | 0
registro | Partida | Ud | Puerta de registro de acero galvanizado de paso a cámara sanitaria | [6 empty] | 0 | 0 | 0
Puerta de registro de acero galvanizado de paso a cámara sanitaria de dimebnsiones 70x70cm instalada sobre muro de bloque con cerradura de triángulo normalizad, dos garras por lado, incluso replanteo, colocación y nivelado.
[5 empty] | Uds. | Largo | Ancho | Alto | Parcial | Subtotal
[5 empty] | 1 |  |  |  | 0 | 0
|  |  | 09.07 | [7 empty] | 0 | 0
09.08 | Capítulo |  | Revestimientos y Pinturas | [7 empty] | 0 | 0
ERSP17gcaaha | Partida | m | Peld Gris Mondariz c/tab adh/C1TS1 rjnt/L | [6 empty] | 0 | 0 | 0
Revestimiento de peldaño realizado con huella y contrahuella de dimensiones <=140x33x3 cm y tabica de dimensiones <=140x15x2 cm de granito Gris Mondariz, acabado flameado y junta mínima de 4 mm, tomado en capa fina con adhesivo cementoso normal con deslizamiento reducido y deformable (C1 T S1) y rejuntado con lechada de cemento (L), incluso cortes y limpieza.
[5 empty] | Uds. | Largo | Ancho | Alto | Parcial | Subtotal
|  |  |  | Nombre medición | 5 | 4.153 |  |  | 0
[5 empty] | 6 | 3.294 |  |  | 0 | 0
ERSP.4bagcfc | Partida | m² | Pav ext Gris Mondariz flm adh/C2 rjnt/CG2 | [6 empty] | 0 | 0 | 0
Pavimento exterior realizado con baldosa de granito Gris Mondariz en formatos de 60x40, 60x30 o 40x40 cm, de 2cm de espesor, acabado flameado, con junta mínima de 4 mm, colocada en capa fina con adhesivo cementoso mejorado (C2) y rejuntado con mortero de juntas cementoso mejorado (CG2), totalmente terminado, incluso cortes y limpieza.
[5 empty] | Uds. | Largo | Ancho | Alto | Parcial | Subtotal
|  |  |  | Nombre medición | 70.148 |  |  |  | 0 | 0
pavhor | Partida | m2 | Pavimento de hormigón ecológico sobre gravilla | [6 empty] | 0 | 0 | 0
Colocación de pavimento ded adoquín ecológico de hormigón EIROS o similar, de dimensiones 19x19x10cm colocado sobre lecho seco de gravilla de 5-10cm de espesor y rejuntado con arena y tierra morterenca.
[5 empty] | Uds. | Largo | Ancho | Alto | Parcial | Subtotal
[5 empty] | 65 |  |  |  | 0 | 0
UPCB.1aa | Partida | m | Bordillo horm MC 20x10cm | [6 empty] | 0 | 0 | 0
Bordillo de hormigón monocapa de 20x10cm recibido sobre lecho de hormigón HNE-15N, incluido el rejuntado con mortero de cemento y limpieza, incluida la excavación.
[5 empty] | Uds. | Largo | Ancho | Alto | Parcial | Subtotal
|  |  |  | Nombre medición |  | 2.393 |  |  | 0
[6 empty] | 4.832 |  |  | 0
[6 empty] | 4.307 |  |  | 0
[6 empty] | 13.585 |  |  | 0
[6 empty] | 7.75 |  |  | 0
[6 empty] | 4.153 |  |  | 0
[6 empty] | 0.213 |  |  | 0
[6 empty] | 1.03 |  |  | 0
[6 empty] | 3.191 |  |  | 0 | 0
ERPE.1cbaa | Partida | m² | Enf M-10 maes bruñ vert ext | [6 empty] | 0 | 0 | 0
Enfoscado maestreado bruñido, con mortero de cemento M-10 en paramento vertical exterior, según NTE-RPE-7.
[5 empty] | Uds. | Largo | Ancho | Alto | Parcial | Subtotal
|  |  |  | Nombre medición |  | 2.017 |  | 0.7 | 0
[6 empty] | 12.472 |  | 0.7 | 0
[6 empty] | 10.44 |  | 0.4 | 0 | 0
ERPP.1bbba | Partida | m² | Pint prmto ext cto mt bl | [6 empty] | 0 | 0 | 0
Revestimiento de paramentos exteriores con pintura al cemento plastificado bicomponente para la impermeabilización de sótanos y depósitos, resistente a altas presiones, microporoso y no tóxico, con textura tipo liso y acabado mate, en color blanco, de aplicación sobre paramentos verticales exteriores de mortero de cemento o ladrillo, previa limpieza de la superficie, con mano de fondo y mano de acabado con brocha o rodillo, incluso posterior humedecido, según NTE/RPP-23.
[5 empty] | Uds. | Largo | Ancho | Alto | Parcial | Subtotal
|  |  |  | morteros | 14.318 |  |  |  | 0
|  |  |  | Fachada aseos |  | 11.963 |  | 5 | 0
|  |  |  | Valla interior |  | 4.605 |  | 1.7 | 0
[6 empty] | 8.689 |  | 1.3 | 0
[6 empty] | 2.566 |  | 1 | 0 | 0
|  |  | 09.08 | [7 empty] | 0 | 0
09.10 | Capítulo |  | Control de Calidad | [7 empty] | 0 | 0
ccalidadF9 | Partida | ud | Partida Alzada para el control de calidad | [6 empty] | 0 | 0 | 0
Partida alzada para la realización del control de calidad según normativa vigente compuesta por la rotura de probetas de hormigón, probetas de acero controles de estanqueidad de cubiertas y fachadas así como control de productos de la construcción que deban realizarse según el libro de control de calidad de la edificación, todo ello documentado y verificado mediante la elaboración del libro de control de calidad para la supervisión por parte de la D.F.
[5 empty] | Uds. | Largo | Ancho | Alto | Parcial | Subtotal
[5 empty] | 1 |  |  |  | 0 | 0
|  |  | 09.10 | [7 empty] | 0 | 0
09.11 | Capítulo |  | Gestión de Residuos | [7 empty] | 0 | 0
gestRESF9 | Partida | PA | Partida alzada de Gestión de Residuos | [6 empty] | 0 | 0 | 0
Partida alzada para la Gestión de Residuos compuesta por clasificación, carga transporte y vertido de los residuos generados en la obra de demolición y posterior construcción y adecuación de los trabajos descritos, incluidas tasas y cánones de vertido según la normativa vigente en materia de gestión de residuos de la construcción.
[5 empty] | Uds. | Largo | Ancho | Alto | Parcial | Subtotal
[5 empty] | 1 |  |  |  | 0 | 0
|  |  | 09.11 | [7 empty] | 0 | 0
09.12 | Capítulo |  | Seguridad y Salud | [7 empty] | 0 | 0
ssaludF9 | Partida | PA | PA Seguridad y Salud | [6 empty] | 0 | 0 | 0
Partida alzada para el desarrollo de las medidas dispuestas en el Estudio Básico de Seguridad y Salud anejo al Proyecto de reforma de local.
[5 empty] | Uds. | Largo | Ancho | Alto | Parcial | Subtotal
[5 empty] | 1 |  |  |  | 0 | 0
|  |  | 09.12 | [7 empty] | 0 | 0
|  |  | 09 | [7 empty] | 0 | 0
10 | Capítulo |  | Aulas Bachillerato Planta2 | [7 empty] | 0 | 0
10.01 | Capítulo |  | Actuaciones Previas | [7 empty] | 0 | 0
DDDI.3eac | Partida | u | Levantado lavabo material cerámico s/recuperación | [6 empty] | 0 | 0 | 0
Levantado de lavabo de material cerámico y accesorios, sin recuperación, incluida la retirada de escombros a contenedor o acopio intermedio y sin incluir la carga y el transporte a vertedero.
[5 empty] | Uds. | Largo | Ancho | Alto | Parcial | Subtotal
[5 empty] | 3 |  |  |  | 0 | 0
DDDI.3dac | Partida | u | Levantado inodoro material cerámico s/recuperación | [6 empty] | 0 | 0 | 0
Levantado de inodoro de material cerámico y accesorios, sin recuperación, incluida la retirada de escombros a contenedor o acopio intermedio y sin incluir la carga y el transporte a vertedero.
[5 empty] | Uds. | Largo | Ancho | Alto | Parcial | Subtotal
|  |  |  | inodoros | 4 |  |  |  | 0
|  |  |  | urinarios | 5 |  |  |  | 0 | 0
DDDR.1b | Partida | m² | Demolición pavimento baldosa hidráulica | [6 empty] | 0 | 0 | 0
Demolición de pavimento de baldosa hidráulica incluida la retirada de escombros a contenedor o acopio intermedio y sin incluir la carga y el transporte a vertedero.
[5 empty] | Uds. | Largo | Ancho | Alto | Parcial | Subtotal
|  |  |  | Nombre medición | 23.783 |  |  |  | 0 | 0
DDDR.5a | Partida | m² | Demolición alicatados y aplacados | [6 empty] | 0 | 0 | 0
Demolición de alicatados y aplacados, incluida la retirada de escombros a contenedor o acopio intermedio y sin incluir la carga y el transporte.
[5 empty] | Uds. | Largo | Ancho | Alto | Parcial | Subtotal
|  |  |  | Nombre medición |  | 4.1 |  | 3 | 0
[6 empty] | 4.1 |  | 3 | 0
[6 empty] | 5.801 |  | 3 | 0
[6 empty] | 5.801 |  | 3 | 0 | 0
DDDF.6aa | Partida | u | Levantado carpintería 3m² sin aprovechamiento | [6 empty] | 0 | 0 | 0
Levantado de carpintería, incluso marcos, hojas y accesorios de hasta 3m², incluida la retirada de escombros a contenedor o acopio intermedio y sin incluir la carga y el transporte a vertedero, según NTE/ADD-18.
[5 empty] | Uds. | Largo | Ancho | Alto | Parcial | Subtotal
[5 empty] | 5 |  |  |  | 0 | 0
DDDF.2aba | Partida | m² | Demolición fábrica ladrillo hueco e12cm man | [6 empty] | 0 | 0 | 0
Demolición de fábrica de ladrillo hueco de 12cm de espesor manulamente, incluida la retirada de escombros a contenedor o acopio intermedio y sin incluir la carga y el transporte a vertedero.
[5 empty] | Uds. | Largo | Ancho | Alto | Parcial | Subtotal
|  |  |  | Nombre medición |  | 2.501 |  | 3 | 0
[6 empty] | 5.801 |  | 2.2 | 0
[6 empty] | 1.6 |  | 2.2 | 0 | 0
levinstF10 | Partida | PA | Levantado de instalaciones | [6 empty] | 0 | 0 | 0
Lefantado de instalaciones de fontanería, saneamiento y electricidad de la fase completa afectadas por la reforma.
[5 empty] | Uds. | Largo | Ancho | Alto | Parcial | Subtotal
[5 empty] | 1 |  |  |  | 0 | 0
DDDF.2afa | Partida | m² | Demolición fábrica ladrillo hueco e25cm man | [6 empty] | 0 | 0 | 0
Demolición de fábrica de ladrillo hueco de 25cm de espesor manulamente, incluida la retirada de escombros a contenedor o acopio intermedio y sin incluir la carga y el transporte a vertedero.
[5 empty] | Uds. | Largo | Ancho | Alto | Parcial | Subtotal
|  |  |  | plantas 2-4 | 3 | 2 | 0.8 | 0.8 | 0 | 0
|  |  | 10.01 | [7 empty] | 0 | 0
10.02 | Capítulo |  | Estructuras | [7 empty] | 0 | 0
|  |  | 10.02 | [7 empty] | 0 | 0
10.03 | Capítulo |  | Cubiertas | [7 empty] | 0 | 0
|  |  | 10.03 | [7 empty] | 0 | 0
10.04 | Capítulo |  | Albañilería | [7 empty] | 0 | 0
ayudasF10 | Partida | ud | Ayudas de albañilería | [6 empty] | 0 | 0 | 0
Ayudas de albañilería a los distintos oficios de la presente fase a justificar con un límite del importe ofertado.
[5 empty] | Uds. | Largo | Ancho | Alto | Parcial | Subtotal
[5 empty] | 1 |  |  |  | 0 | 0
EFPY.2bacbaa | Partida | m² | Tb PYL 120/400 [12.5 H1+12.5+70+12.5+12.5 H1] LM60 | [6 empty] | 0 | 0 | 0
Entramado autoportante múlitple 120/400 [12.5 H1+12.5+70+12.5+12.5 H1] LM60 (según ATEDY), compuesto por cuatro placas de yeso laminado, dos placas a cada lado: una estándar (A según UNE-EN 520+A1) y otra aditivada para reducir la absorción superficial de agua (H1 según UNE-EN 520+A1) de 12.5 mm de espesor, atornilladas directamente a una estructura simple de perfiles de acero galvanizado de 70 mm de ancho, con canales como elemento horizontal y montantes como elemento vertical en disposición normal (N), con una separación entre montantes de 400 mm y aislamiento a base de lana mineral de 60 mm de espesor y conductividad de 0.037 W/mK en su interior listo para pintar, incluso replanteo, preparación, corte y colocación de las placas y estructura soporte, banda acústica bajo los perfiles perimetrales, nivelación y aplomado, formación de premarcos, ejecución de ángulos y paso de instalaciones, acabado de juntas, banda acústica bajo los perfiles perimetrales, parte proporcional de mermas, roturas, accesorios de fijación y limpieza. Altura máxima= 4.25 m Resistencia al fuego= EI 60 Aislamiento acústico al ruido aéreo (db(A))= 51.9
[5 empty] | Uds. | Largo | Ancho | Alto | Parcial | Subtotal
|  |  |  | Nombre medición |  | 4 |  | 3 | 0
[6 empty] | 2.601 |  | 3 | 0 | 0
|  |  | 10.04 | [7 empty] | 0 | 0
10.05 | Capítulo |  | Instalación Eléctrica | [7 empty] | 0 | 0
EIEM.2baaa | Partida | u | Intr simple nor emp con visor | [6 empty] | 0 | 0 | 0
Interruptor empotrado de calidad media con mecanismo completo de 10A/250 V con tecla, y visor luminoso y con marco, incluso pequeño material y totalmente instalado, conectado y en correcto estado de funcionamiento.
[5 empty] | Uds. | Largo | Ancho | Alto | Parcial | Subtotal
[5 empty] | 1 |  |  |  | 0 | 0
EIEM.6baaa | Partida | u | Toma corriente empotrada nor 10/16A | [6 empty] | 0 | 0 | 0
Toma de corriente doméstica de calidad media para instalaciones empotradas, 2 polos+tierra lateral, con mecanismo completo de 10/16A, 230 V, incluso marco, totalmente instalada, conectada y en correcto estado de funcionamiento, según el Reglamento Electrotécnico de Baja Tensión 2002.
[5 empty] | Uds. | Largo | Ancho | Alto | Parcial | Subtotal
[5 empty] | 5 |  |  |  | 0 | 0
EILI13c | Partida | u | Plf tch led 18 W | [6 empty] | 0 | 0 | 0
Plafón de techo led de 18 W, con base de acero termoesmaltado en blanco y cristal opal mate, incluidos accesorios para su anclaje, instalado, conectado y en perfecto estado de funcionamiento, según el Reglamento Electrotécnico de Baja Tensión 2002.
[5 empty] | Uds. | Largo | Ancho | Alto | Parcial | Subtotal
[5 empty] | 2 | 1 |  |  | 0 | 0
EIAD.5bba | Partida | u | Rsta p/voz-dt db UTP ctg 6 | [6 empty] | 0 | 0 | 0
Instalación de roseta doble UTP para voz y datos de categoría 6 para caja universal, cada roseta cumplirá las especificaciones de la categoría 6 descritas en la norma ISO/IEC 11801 y estará cableada a ocho hilos siguiendo las especificaciones que se detallan en ella con un cable que cumpla también dicha norma, además cumplirá todo lo exigido en la misma norma para canal de clase E y en la norma EIA/TIA 568B para categoría 6 e incluso certificación según dichas normas con el equipo adecuado que garantice el cumplimiento de los parámetros requeridos, totalmente instalada, comprobada y en correcto estado de funcionamiento.
[5 empty] | Uds. | Largo | Ancho | Alto | Parcial | Subtotal
[6 empty] | 1 |  |  | 0 | 0
EILI12e | Partida | u | Pan led 48 W | [6 empty] | 0 | 0 | 0
Pantalla led para techo modular de potencia según estudio lumínico y de dimensiones 600x600 mm, carcasa de chapa de acero prelacado en blanco, incluido accesorios para su anclaje, instalado, conectada y en correcto estado de funcionamiento, según el Reglamento Electrotécnico de Baja Tensión 2002.
[5 empty] | Uds. | Largo | Ancho | Alto | Parcial | Subtotal
[5 empty] | 3 | 5 |  |  | 0
[5 empty] | 3 | 9 |  |  | 0
[5 empty] | 3 | 9 |  |  | 0 | 0
detector | Partida | ud | Detector de presencia | [6 empty] | 0 | 0 | 0
Detector de presencia para accionamiento de sistema de encendido de luces en exteriores completamente instalados y comprobados según Reglamenrto Electrotécnico vigente.
[5 empty] | Uds. | Largo | Ancho | Alto | Parcial | Subtotal
[6 empty] | 2 |  |  | 0 | 0
EIIS.1bbba | Partida | u | Señ PVC 210x297mmftlmi c/txt | [6 empty] | 0 | 0 | 0
Placa para señalización de instalaciones manuales de protección contra incendios fabricada en PVC,fotoluminiscente con pictograma y texto serigrafiados, de dimensiones 210x297mm, conforme a las especificaciones dispuestas en la norma UNE 23033-1:1981, totalmente instalada según DB SI-4 del CTE.
[5 empty] | Uds. | Largo | Ancho | Alto | Parcial | Subtotal
[5 empty] | 3 |  |  |  | 0 | 0
EILS.1bjb | Partida | u | Lum autn emer 345 lmn estn | [6 empty] | 0 | 0 | 0
Luminaria autónoma para alumbrado de emergencia estanca de calidad media, material de la envolvente autoextinguible y grado de protección IP45, con dos leds de alta luminosidad para garantizar alumbrado de señalización permanente, con lámpara fluorescente de tubo lineal de 8 W, 345 lúmenes, superficie cubierta de 69m2 y 1 hora de autonomía, alimentación de 220 V y conexión para mando a distancia, totalmente instalada, comprobada y en correcto funcionamiento según DB SUA-4 del CTE y el Reglamento Electrotécnico de Baja Tensión 2002.
[5 empty] | Uds. | Largo | Ancho | Alto | Parcial | Subtotal
[5 empty] | 1 | 2 |  |  | 0 | 0
instelF10 | Partida | PA | Partida alzada de instalación Eléctrica | [6 empty] | 0 | 0 | 0
Partida alzada de instalación eléctrica según proyecto de instalaciones anejo compuesta por todos los elementos referenciados en el mismo a excepción de los enumerados en el presente capítulo, incluso cableado de los circuitos necesarios hasta cuadro general de planta/edificio.
|  |  | 10.05 | [7 empty] | 0 | 0
10.06 | Capítulo |  | Fontanería y Saneamiento | [7 empty] | 0 | 0
instfontF10 | Partida | PA | Instalación de fontanería PEX 20mm | [6 empty] | 0 | 0 | 0
Instalación de fontanería de aseo compuesto por dos indodoros, dos urinarios y dos lavabos de agua fría y ACS compuesta por conexión a montante de agua existente, llave de corte junto a montante, red interior de baño todo realizado en tubería PEX de 20mm de diámetro, todo instalado según normativa vigente
[5 empty] | Uds. | Largo | Ancho | Alto | Parcial | Subtotal
[5 empty] | 1 |  |  |  | 0 | 0
EIFG.2acab | Partida | u | Mezclador monomando gama media | [6 empty] | 0 | 0 | 0
Mezclador monomando, acabado cromado, de gama media con aireador , desagüe automático y enlaces de alimentación flexibles, para instalación en repisa, totalmente instalado, comprobado y en correcto funcionamiento.
[5 empty] | Uds. | Largo | Ancho | Alto | Parcial | Subtotal
[5 empty] | 2 |  |  |  | 0 | 0
EIFG60aab | Partida | u | Llave escd ø1/2´´ p/lav+bidé | [6 empty] | 0 | 0 | 0
Llave de escuadra de calidad alta de 1/2´´ de diámetro para monobloques lavabo y bidé, totalmente instalada y comprobada.
[5 empty] | Uds. | Largo | Ancho | Alto | Parcial | Subtotal
[5 empty] | 1 | 2 |  |  | 0 | 0
EIFG60bbb | Partida | u | Llave escd ø3/8´´ p/indr | [6 empty] | 0 | 0 | 0
Llave de escuadra de calidad alta de 3/8´´ de diámetro para inodoro, totalmente instalada y comprobada.
[5 empty] | Uds. | Largo | Ancho | Alto | Parcial | Subtotal
[5 empty] | 1 | 2 |  |  | 0 | 0
instsanF10 | Partida | PA | Partida alzada de instalación Eléctrica | [6 empty] | 0 | 0 | 0
Partida alzada de instalación saneamientocompuesta por todos los elementos necesarios tales como albañales y manguetones para conectar los sanitarios referenciados a la bajante existente.
[5 empty] | Uds. | Largo | Ancho | Alto | Parcial | Subtotal
[5 empty] | 1 |  |  |  | 0 | 0
EIFS10bbaa | Partida | u | Lavabo 520x410mm peds mur bl | [6 empty] | 0 | 0 | 0
Lavabo de 520x410mm mural, con pedestal, de porcelana vitrificada acabado blanco, con juego de anclajes para fijación , incluso válvula desagüe de 1 1/2", sifón y tubo, colocado y con ayudas de albañilería según DB HS-4 del CTE.
[5 empty] | Uds. | Largo | Ancho | Alto | Parcial | Subtotal
[5 empty] | 2 |  |  |  | 0 | 0
EIFS14aabd | Partida | u | Tz inodoro tanque bajo bl cld med c/asi+tap | [6 empty] | 0 | 0 | 0
Taza inodoro para tanque bajo, de porcelana vitrificada blanca, con asiento y tapa lacados modelo caída amortiguada, de gama media, con juego de fijación, codo y enchufe de unión, colocada y con ayudas de albañilería según DB HS-4 del CTE.
[5 empty] | Uds. | Largo | Ancho | Alto | Parcial | Subtotal
[5 empty] | 2 |  |  |  | 0 | 0
EIFS23baa | Partida | u | Urinario medn blanco | [6 empty] | 0 | 0 | 0
Urinario mural de porcelana vitrificada blanca, tamaño mediano (doméstico), con borde rociador integral, juego de fijación, sifón, codo, manguito y enchufe unión, colocado y con ayudas de albañilería.
[5 empty] | Uds. | Largo | Ancho | Alto | Parcial | Subtotal
[5 empty] | 2 |  |  |  | 0 | 0
calentador | Partida | ud | Calentador eléctrico 30l | [6 empty] | 0 | 0 | 0
Suministro e instalación de calentador eléctrico de 30l oculto en techo incliúda la parte proporcional de llaves manguitos y todos los elementos necesarios para su instalación, completamente instalado y comprobado.
[5 empty] | Uds. | Largo | Ancho | Alto | Parcial | Subtotal
[5 empty] | 1 |  |  |  | 0 | 0
|  |  | 10.06 | [7 empty] | 0 | 0
10.07 | Capítulo |  | Carpintería y Cerrajería | [7 empty] | 0 | 0
EFTL42kcca | Partida | u | Vent bascu 75x75 | [6 empty] | 0 | 0 | 0
Ventana basculante de una hoja, con capialzado sistema monoblock, guías de persiana y lamas de aluminio incorporados, realizada con perfiles con rotura de puente térmico de aluminio lacado de 60 micras con sello de calidad Qualicoat con canal europeo, junta de estanquidad interior, sellante en esquinas del cerco y accesorios que garanticen su correcto funcionamiento, acabada en color para recibir acristalamiento de hasta 38mm, recibida directamente en un hueco de obra de 75x75cm mediante patillas de anclaje dispuestas cada 50cm y a menos de 25cm de las esquinas tomadas con morteros de cemento, incluso replanteo, colocación, aplomado y nivelado, montaje y regulación, sellado perimetral mediante silicona y limpieza, según NTE-FCL, con clasificación a la permeabilidad al aire según UNE-EN 12207, clasificación a la estanquidad al agua según UNE-EN 12208 y clasificación a la resistencia a la carga del viento según UNE-EN 12210 4/16/4 con factor solar exterior.
[5 empty] | Uds. | Largo | Ancho | Alto | Parcial | Subtotal
|  |  |  | plantas 2-4 | 3 | 2 |  |  | 0
[9 empty] | 0 | 0
P-4 | Partida | u | Prta ab MDF lacada 1 hj-85 | [6 empty] | 0 | 0 | 0
Puerta de paso abatible de MDF lacada, de 1 hoja lisa de 203x85x3.5cm con ventana de 25x50cm, con precerco de pino de 110x45mm, cerco de 110x30mm, tapajuntas de 70x12mm, pernios latonados de 80mm y cerradura con pomo y llavín amaestrado, incluso recibido y aplomado del cerco, ajustado de la hoja, fijación de los herrajes, nivelado, pequeño material y ajuste final, según NTE/PPM-8.
[5 empty] | Uds. | Largo | Ancho | Alto | Parcial | Subtotal
[5 empty] | 2 |  |  |  | 0 | 0
mamparafeno | Partida | m2 | Mampara fenólica | [6 empty] | 0 | 0 | 0
tabiquería de tablero fenólico de 12mm de espesor pata la formación de 2 cabinas de inodoro en baños según esquema de proyecto compuesto con herrajes de acero inoxidable, cierres de puertas con indicador de ocupado, bisagras y todos los elementos necesarios para la composición completamente instalado y comprobado.
[5 empty] | Uds. | Largo | Ancho | Alto | Parcial | Subtotal
[5 empty] | 2 | 1.2 |  | 2.2 | 0
[6 empty] | 1.8 |  | 2.2 | 0 | 0
|  |  | 10.07 | [7 empty] | 0 | 0
10.08 | Capítulo |  | Revestimientos y Pinturas | [7 empty] | 0 | 0
ERPA.1jaa | Partida | m² | Alic 30x60 MC jnt min L | [6 empty] | 0 | 0 | 0
Alicatado con junta mínima (1.5 - 3mm) realizado con azulejo blanco de 30x60cm, colocado con mortero de cemento y rejuntado con lechada de cemento (L), incluso cortes y limpieza, según Guía de la Baldosa Cerámica (Documento Reconocido por la Generalitat).
[5 empty] | Uds. | Largo | Ancho | Alto | Parcial | Subtotal
|  |  |  | Nombre medición |  | 11.202 |  | 2.8 | 0 | 0
ERSA.4hbaa | Partida | m² | Gres 60x60 C1 jnt min L | [6 empty] | 0 | 0 | 0
Pavimento C3 cerámico con junta mínima (1.5 - 3mm) realizado con baldosa de gres esmaltado monocolor de 60x60cm, colocado con adhesivo cementoso normal (C1) y rejuntado con lechada de cemento (L), incluso cortes y limpieza, según Guía de la Baldosa Cerámica (Documento Reconocido por la Generalitat).
[5 empty] | Uds. | Largo | Ancho | Alto | Parcial | Subtotal
|  |  |  | Nombre medición |  | 7.802 |  |  | 0 | 0
ERPP.3abaa | Partida | m² | Pint plast acrl lis int vert bl | [6 empty] | 0 | 0 | 0
Revestimiento a base de pintura plástica acrílica mate para la protección y decoración de superficies en interior y exterior, con resistencia a la luz solar, transpirable e impermeable, con acabado mate, en color blanco, sobre superficie vertical de ladrillo, yeso o mortero de cemento, previo lijado de pequeñas adherencias e imperfecciones, mano de fondo con pintura plástica diluida muy fina, plastecido de faltas y dos manos de acabado, según NTE/RPP-24.
[5 empty] | Uds. | Largo | Ancho | Alto | Parcial | Subtotal
|  |  |  | Nombre medición |  | 7.251 |  | 3 | 0
[6 empty] | 14.35 |  | 2.8 | 0 | 0
ERTP.8ad | Partida | m² | Falso tch aisl 600x600x0.5mm | [6 empty] | 0 | 0 | 0
Falso techo compuesto por placa registrable viruta madera 15x593x593 mm, perfilería oculta de aluminio extrusionado de 28mm de ancho, sujeción por apoyo del cerco sobre el perfil, suspensión mediante varillas zincadas roscadas de 1m.x5/32" y escuadra zincada, incluso esmaltado en blanco del conjunto cerco panel, para una superficie aproximada de 100m2.
[5 empty] | Uds. | Largo | Ancho | Alto | Parcial | Subtotal
[6 empty] | 8 |  |  | 0
[6 empty] | 2 |  |  | 0 | 0
ERTC.2aab | Partida | m² | Falso techo y-12.5 c/var | [6 empty] | 0 | 0 | 0
Falso techo perimetral continuo bordeando techo modular de aulas formado con placa de yeso laminado de 12.5 mm, de borde afinado, sobre estructura longitudinal de maestra de 60x27mm y perfil perimetral de 30x30mm, anclaje con varilla cuelgue, incluso formación de juntas para instalación de puertas correderas, parte proporcional de piezas de cuelgue, nivelación y tratamiento de juntas, listo para pintar.
[5 empty] | Uds. | Largo | Ancho | Alto | Parcial | Subtotal
|  |  |  | Nombre medición |  | 23.783 |  |  | 0
[6 empty] | -10 |  |  | 0 | 0
ERPP.3abab | Partida | m² | Pint plast acrl lis int hrz bl | [6 empty] | 0 | 0 | 0
Revestimiento a base de pintura plástica acrílica mate para la protección y decoración de superficies en interior y exterior, con resistencia a la luz solar, transpirable e impermeable, con acabado mate, en color blanco, sobre superficie horizontal de ladrillo, yeso o mortero de cemento, previo lijado de pequeñas adherencias e imperfecciones, mano de fondo con pintura plástica diluida muy fina, plastecido de faltas y dos manos de acabado, según NTE/RPP-24.
[5 empty] | Uds. | Largo | Ancho | Alto | Parcial | Subtotal
[5 empty] | 13.783 |  |  |  | 0 | 0
ERSP35abad | Partida | m² | Pav trz33x33 med clr pu vtrf | [6 empty] | 0 | 0 | 0
Pavimento realizado con baldosas de terrazo similares al existente, grano medio, de 33x33cm, tonos claros, colocado sobre capa de arena de 2cm de espesor minimo, tomadas con mortero de cemento M-5, incluso rejuntado con lechada de cemento coloreada con la misma tonalidad de las baldosas, eliminación de restos y limpieza, acabado pulido vitrificado, según NTE/RSR-6.
[5 empty] | Uds. | Largo | Ancho | Alto | Parcial | Subtotal
|  |  |  | Nombre medición |  | 15.158 |  |  | 0 | 0
ERSP36abab | Partida | m | Rodapie trz33 G-M nor sbri | [6 empty] | 0 | 0 | 0
Rodapie de terrazo para pavimentos de uso normal de 33x7cm, grano medio, varios tonos espesor normal, tomados con mortero de cemento M-5, incluso relleno de juntas con lechada de cemento coloreada con la misma tonalidad de las piezas, eliminación de restos y limpieza, acabado semibrillo, según NTE/RSR-26.
[5 empty] | Uds. | Largo | Ancho | Alto | Parcial | Subtotal
|  |  |  | Nombre medición |  | 17.101 |  |  | 0 | 0
|  |  | 10.08 | [7 empty] | 0 | 0
10.09 | Capítulo |  | Aire Acondicionado | [7 empty] | 0 | 0
|  |  | 10.09 | [7 empty] | 0 | 0
10.10 | Capítulo |  | Control de Calidad | [7 empty] | 0 | 0
ccalidadF1 | Partida | ud | Partida Alzada para el control de calidad | [6 empty] | 0 | 0 | 0
Partida alzada para la realización del control de calidad según normativa vigente compuesta por la rotura de probetas de hormigón, probetas de acero controles de estanqueidad de cubiertas y fachadas así como control de productos de la construcción que deban realizarse según el libro de control de calidad de la edificación, todo ello documentado y verificado mediante la elaboración del libro de control de calidad para la supervisión por parte de la D.F.
[5 empty] | Uds. | Largo | Ancho | Alto | Parcial | Subtotal
[5 empty] | 2 |  |  |  | 0 | 0
|  |  | 10.10 | [7 empty] | 0 | 0
10.11 | Capítulo |  | Gestión de Residuos | [7 empty] | 0 | 0
gestRESF1 | Partida | PA | Partida alzada de Gestión de Residuos | [6 empty] | 0 | 0 | 0
Partida alzada para la Gestión de Residuos compuesta por clasificación, carga transporte y vertido de los residuos generados en la obra de demolición y posterior construcción y adecuación de los trabajos descritos, incluidas tasas y cánones de vertido según la normativa vigente en materia de gestión de residuos de la construcción.
[5 empty] | Uds. | Largo | Ancho | Alto | Parcial | Subtotal
[5 empty] | 2 |  |  |  | 0 | 0
|  |  | 10.11 | [7 empty] | 0 | 0
10.12 | Capítulo |  | Seguridad y Salud | [7 empty] | 0 | 0
ssaludF1 | Partida | PA | PA Seguridad y Salud | [6 empty] | 0 | 0 | 0
Partida alzada para el desarrollo de las medidas dispuestas en el Estudio Básico de Seguridad y Salud anejo al Proyecto de reforma de local.
[5 empty] | Uds. | Largo | Ancho | Alto | Parcial | Subtotal
[5 empty] | 3 |  |  |  | 0 | 0
|  |  | 10.12 | [7 empty] | 0 | 0
|  |  | 10 | [7 empty] | 0 | 0
|  |  | SANBARTOLOME V2 | [7 empty] | 0 | 0