## Hoja 1
Presupuesto parcial nº 1 DEMOLICIONES
Nº | Ud | Descripción | [5 empty] | Medición | Precio |  |  | Importe
1.1 | M² | Demolición de fábrica de bloque de hormigón o termoarcilla de 20cm de espesor mediante martillo neumático, incluida la retirada de escombros a contenedor o acopio intermedio y sin incluir la carga y el transporte a vertedero.
|  |  | Uds. | Largo | Ancho |  | Alto |  |  |  | Parcial |  | Subtotal
ZONA BIBILOTECA
|  |  | 1 | 43.19 |  |  | 6 |  |  |  | 259.14
|  |  | 1 | 17.67 |  |  | 3 |  |  |  | 53.01
|  |  | 2 | 6.15 |  |  | 3 |  |  |  | 36.9
|  |  | 1 | 2.88 |  |  | 3 |  |  |  | 8.64
|  |  | 1 | 5.2 |  |  | 3 |  |  |  | 15.6
|  |  | 1 | 3.3 |  |  | 3 |  |  |  | 9.9
[11 empty] | 383.19 |  | 383.19
|  | Total m² ......: | [5 empty] | 383.19 | 2.51 |  |  | 961.81
1.2 | M² | Demolición de fábrica de ladrillo hueco de 10cm de espesor mediante martillo neumático, incluida la retirada de escombros a contenedor o acopio intermedio y sin incluir la carga y el transporte a vertedero.
|  |  | Uds. | Largo | Ancho |  | Alto |  |  |  | Parcial |  | Subtotal
Vestuarios |  |  | 2 | 3 |  |  | 2.6 |  |  |  | 15.6
|  |  | 1 | 1 |  |  | 2.1 |  |  |  | 2.1
|  |  | 1 | 5.5 |  |  | 2.6 |  |  |  | 14.3
[11 empty] | 32 |  | 32
|  | Total m² ......: | [5 empty] | 32 | 1.67 |  |  | 53.44
1.3 | U | Levantado de carpintería, incluso marcos, hojas y accesorios de más de 6m², incluida la retirada de escombros a contenedor o acopio intermedio y sin incluir la carga y el transporte a vertedero, según NTE/ADD-18.
|  |  | Uds. | Largo | Ancho |  | Alto |  |  |  | Parcial |  | Subtotal
BIBLIOTECA
Puertas a pabellón |  |  | 4 | [7 empty] | 4
Puertas exteriores |  |  | 2 | [7 empty] | 2
Puerta escalera E2 P1 |  |  | 1 | [7 empty] | 1
[11 empty] | 7 |  | 7
|  | Total u ......: | [5 empty] | 7 | 13.77 |  |  | 96.39
1.4 | U | Levantado de carpintería, incluso marcos, hojas y accesorios de de 3 a 6m², incluida la retirada de escombros a contenedor o acopio intermedio y sin incluir la carga y el transporte a vertedero, según NTE/ADD-18.
|  |  | Uds. | Largo | Ancho |  | Alto |  |  |  | Parcial |  | Subtotal
Puertas interiores |  |  | 6 | [7 empty] | 6
Ventanas exteriores |  |  | 7 | [7 empty] | 7
Rejas |  |  | 7 | [7 empty] | 7
[11 empty] | 20 |  | 20
|  | Total u ......: | [5 empty] | 20 | 12.4 |  |  | 248
1.5 | M² | Demolición de falso techo formado por placas de escayola o yeso con una sustentación a base de perfiles primarios y secundarios suspendidos con varillas de cuelgue, incluida la retirada de escombros a contenedor o acopio intermedio y sin incluir la carga y el transporte a vertedero.
|  |  | Uds. | Largo | Ancho |  | Alto |  |  |  | Parcial |  | Subtotal
BIBLIOTECA |  |  | 1 | 93.96 | [6 empty] | 93.96
[11 empty] | 93.96 |  | 93.96
|  | Total m² ......: | [5 empty] | 93.96 | 5.78 |  |  | 543.09
1.6 | U | Levantado de inodoro y accesorios, sin recuperación, incluida la retirada de escombros a contenedor o acopio intermedio y sin incluir la carga y el transporte a vertedero.
|  |  | Uds. | Largo | Ancho |  | Alto |  |  |  | Parcial |  | Subtotal
BIBLIOTECA
Vestuarios |  |  | 2 | [7 empty] | 2
[11 empty] | 2 |  | 2
|  | Total u ......: | [5 empty] | 2 | 8.54 |  |  | 17.08
1.7 | U | Levantado de lavabo y accesorios, sin recuperación, incluida la retirada de escombros a contenedor o acopio intermedio y sin incluir la carga y el transporte a vertedero.
|  |  | Uds. | Largo | Ancho |  | Alto |  |  |  | Parcial |  | Subtotal
BIBLIOTECA
Vestuarios |  |  | 5 | [7 empty] | 5
[11 empty] | 5 |  | 5
|  | Total u ......: | [5 empty] | 5 | 9.19 |  |  | 45.95
1.8 | U | Levantado de plato ducha de material cerámico y accesorios, sin recuperación, incluida la retirada de escombros a contenedor o acopio intermedio y sin incluir la carga y el transporte a vertedero.
|  |  | Uds. | Largo | Ancho |  | Alto |  |  |  | Parcial |  | Subtotal
BIBLIOTECA
Vestuarios |  |  | 1 | [7 empty] | 1
[11 empty] | 1 |  | 1
|  | Total u ......: | [5 empty] | 1 | 17.36 |  |  | 17.36
1.9 | U | Desmontaje de termo eléctrico, incluida la retirada de escombros a contenedor o acopio intermedio y sin incluir la carga y el transporte.
|  |  | Uds. | Largo | Ancho |  | Alto |  |  |  | Parcial |  | Subtotal
BIBLIOTECA
Vestuarios |  |  | 1 | [7 empty] | 1
[11 empty] | 1 |  | 1
|  | Total u ......: | [5 empty] | 1 | 34.88 |  |  | 34.88
1.10 | U | Desmontado de instalación de fontanería con una complejidad baja, sin recuperación de elementos, incluida la retirada de escombros a contenedor o acopio intermedio y sin incluir la carga y el transporte a vertedero.
|  |  | Uds. | Largo | Ancho |  | Alto |  |  |  | Parcial |  | Subtotal
BIBLIOTECA
Vestuarios |  |  | 1 | [7 empty] | 1
[11 empty] | 1 |  | 1
|  | Total u ......: | [5 empty] | 1 | 284.03 |  |  | 284.03
1.11 | U | Desmontado de instalación eléctrica de superficie mayor de 100m² y con una complejidad baja, sin recuperación de elementos, tubos, cajas, mecanismos, incluida la retirada de escombros a contenedor o acopio intermedio y sin incluir la carga y el transporte a vertedero.
|  |  | Uds. | Largo | Ancho |  | Alto |  |  |  | Parcial |  | Subtotal
BIBLIOTECA |  |  | 1 | [7 empty] | 1
[11 empty] | 1 |  | 1
|  | Total u ......: | [5 empty] | 1 | 317.18 |  |  | 317.18
1.12 | M³ | Demolición de forjado unidireccional de hormigón armado mediante martillo neumático y equipo de oxicorte, incluida la retirada de escombros a contenedor o acopio intermedio y sin incluir la carga y el transporte a vertedero.
|  |  | Uds. | Largo | Ancho |  | Alto |  |  |  | Parcial |  | Subtotal
BIBLIOTECA
Balcón E2 |  |  | 1 | 3 | 1.9 | [5 empty] | 5.7
Forjado P1 |  |  | 1 | 88.52 | [6 empty] | 88.52
[11 empty] | 94.22 |  | 94.22
|  | Total m³ ......: | [5 empty] | 94.22 | 73.2 |  |  | 6896.9
1.13 | M² | Demolición de entramado de cerchas y correas metálicas, con retirada de escombros y carga sobre contenedor o acopio intermedio, sin incluir su posterior carga y transporte a vertedero, según NTE/ADD-8.
|  |  | Uds. | Largo | Ancho |  | Alto |  |  |  | Parcial |  | Subtotal
BIBLIOTECA
Cubrición metálica |  |  | 1 | 118.14 | [6 empty] | 118.14
[11 empty] | 118.14 |  | 118.14
|  | Total m² ......: | [5 empty] | 118.14 | 21.66 |  |  | 2558.91
1.14 | M² | Desmontaje cobertura chapa conformada, y elementos secundarios, fijaciones, uniones etc., sin considerar recuperación de las piezas, incluso medios de seguridad, y de elevación carga y descarga en contenedor o punto de acopio intermedio, sin incluir su posterior carga y transporte a vertedero.
|  |  | Uds. | Largo | Ancho |  | Alto |  |  |  | Parcial |  | Subtotal
BIBLIOTECA
Cubrición metálica |  |  | 1 | 118.14 | [6 empty] | 118.14
[11 empty] | 118.14 |  | 118.14
|  | Total m² ......: | [5 empty] | 118.14 | 5.08 |  |  | 600.15
1.15 | M | Desmontaje de pilar metálico, formado por piezas compuestas de perfil de acero laminado, de más de 3 m de longitud media, con equipo de oxicorte, y carga manual sobre camión o contenedor. Incluye: Desmontaje del elemento. Retirada y acopio del material desmontado. Limpieza de los restos de obra. Carga manual del material desmontado y restos de obra sobre camión o contenedor. Criterio de medición de proyecto: Longitud medida según documentación gráfica de Proyecto. Criterio de medición de obra: Se medirá la longitud realmente desmontada según especificaciones de Proyecto.
|  |  | Uds. | Largo | Ancho |  | Alto |  |  |  | Parcial |  | Subtotal
BIBLIOTECA
Pilar en esquina |  |  | 1 | [7 empty] | 1
[11 empty] | 1 |  | 1
|  | Total m ......: | [5 empty] | 1 | 14.36 |  |  | 14.36
Total presupuesto parcial nº 1 DEMOLICIONES : | [11 empty] | 12689.53
SANT FRANCESC
Presupuesto parcial nº 2 ACONDICIONAMIENTO DEL TERRENO
Nº | Ud | Descripción | [5 empty] | Medición | Precio |  |  | Importe
2.1.- Movimiento de tierras
2.1.1 | M² | Demolición de solera o pavimento de hormigón en masa de hasta 15 cm de espesor, con martillo neumático, y carga manual sobre camión o contenedor. Incluye: Demolición del elemento. Fragmentación de los escombros en piezas manejables. Retirada y acopio de escombros. Limpieza de los restos de obra. Carga manual de escombros sobre camión o contenedor. Criterio de medición de proyecto: Superficie medida según documentación gráfica de Proyecto. Criterio de medición de obra: Se medirá la superficie realmente demolida según especificaciones de Proyecto. Criterio de valoración económica: El precio no incluye la demolición de la base soporte.
|  |  | Uds. | Largo | Ancho |  | Alto |  |  |  | Parcial |  | Subtotal
ZONA BIBLIOTECA |  |  | 1 | 188.14 | [6 empty] | 188.14
[11 empty] | 188.14 |  | 188.14
|  | Total m² ......: | [5 empty] | 188.14 | 6.02 |  |  | 1132.6
2.1.2 | M³ | Excavación de tierras en el interior del edificio, en suelo de arcilla semidura, con medios mecánicos, hasta alcanzar la cota de profundidad indicada en el Proyecto. Incluso transporte de la maquinaria, refinado de paramentos y fondo de excavación, extracción de tierras fuera de la excavación, retirada de los materiales excavados y carga a camión o contenedor. Incluye: Replanteo general y fijación de los puntos y niveles de referencia. Excavación en sucesivas franjas horizontales y extracción de tierras. Refinado de fondos y laterales a mano, con extracción de las tierras. Carga a camión o contenedor de las tierras excavadas. Criterio de medición de proyecto: Volumen medido sobre las secciones teóricas de la excavación, según documentación gráfica de Proyecto. Criterio de medición de obra: Se medirá el volumen teórico ejecutado según especificaciones de Proyecto, sin incluir los incrementos por excesos de excavación no autorizados, ni el relleno necesario para reconstruir la sección teórica por defectos imputables al Contratista. Se medirá la excavación una vez realizada y antes de que sobre ella se efectúe ningún tipo de relleno. Si el Contratista cerrase la excavación antes de conformada la medición, se entenderá que se aviene a lo que unilateralmente determine el director de la ejecución de la obra.
|  |  | Uds. | Largo | Ancho |  | Alto |  |  |  | Parcial |  | Subtotal
ZONA BIBLIOTECA |  |  | 1 | 188.14 |  |  | 0.3 |  |  |  | 56.442
[11 empty] | 56.442 |  | 56.442
|  | Total m³ ......: | [5 empty] | 56.442 | 4.12 |  |  | 232.54
2.1.3 | M³ | Excavación de zanja en tierras realizada mediante medios mecánicos, incluida la carga de material y su acopio intermedio o su transporte a vertedero a un distancia menor de 10km.
|  |  | Uds. | Largo | Ancho |  | Alto |  |  |  | Parcial |  | Subtotal
ZONA BIBLIOTECA
P1-P2 |  |  | 1 | 3.65 | 0.4 |  | 0.7 |  |  |  | 1.022
P1-P4 |  |  | 1 | 2.35 | 0.4 |  | 0.6 |  |  |  | 0.564
P2-P5 |  |  | 1 | 1.13 | 0.4 |  | 0.6 |  |  |  | 0.271
P4-P5 |  |  | 1 | 2.23 | 0.4 |  | 0.7 |  |  |  | 0.624
P3-P4 |  |  | 1 | 3.2 | 0.4 |  | 0.6 |  |  |  | 0.768
P3-P6 |  |  | 1 | 2.53 | 0.4 |  | 0.6 |  |  |  | 0.607
P4-P7 |  |  | 1 | 1.32 | 0.4 |  | 0.5 |  |  |  | 0.264
P5-P8 |  |  | 1 | 2.44 | 0.4 |  | 0.5 |  |  |  | 0.488
P8-P7 |  |  | 1 | 3.56 | 0.4 |  | 0.7 |  |  |  | 0.997
P7-P6 |  |  | 1 | 4.68 | 0.4 |  | 0.7 |  |  |  | 1.31
P6-P9 |  |  | 1 | 2.59 | 0.4 |  | 0.5 |  |  |  | 0.518
P7-P10 |  |  | 1 | 2.64 | 0.4 |  | 0.5 |  |  |  | 0.528
P8-P11 |  |  | 1 | 2.31 | 0.4 |  | 0.5 |  |  |  | 0.462
P11-P10 |  |  | 1 | 3.51 | 0.4 |  | 0.7 |  |  |  | 0.983
P10-P9 |  |  | 1 | 4.69 | 0.4 |  | 0.7 |  |  |  | 1.313
P9-P12 |  |  | 1 | 2.28 | 0.4 |  | 0.7 |  |  |  | 0.638
P10-P13 |  |  | 1 | 2.42 | 0.4 |  | 0.7 |  |  |  | 0.678
P11-P14 |  |  | 1 | 1.97 | 0.4 |  | 0.7 |  |  |  | 0.552
P12-P13 |  |  | 1 | 4.05 | 0.4 |  | 0.7 |  |  |  | 1.134
P13-P14 |  |  | 1 | 2.87 | 0.4 |  | 0.7 |  |  |  | 0.804
ZANJAS SANEAMIENTO
Vestuarios |  |  | 1 | 2.89 | 0.4 |  | 0.4 |  |  |  | 0.462
|  |  | 1 | 4.13 | 0.4 |  | 0.4 |  |  |  | 0.661
|  |  | 1 | 4.68 | 0.4 |  | 0.4 |  |  |  | 0.749
|  |  | 1 | 1.53 | 0.4 |  | 0.4 |  |  |  | 0.245
|  |  | 1 | 1.29 | 0.4 |  | 0.4 |  |  |  | 0.206
|  |  | 1 | 2.18 | 0.4 |  | 0.4 |  |  |  | 0.349
|  |  | 1 | 2.98 | 0.4 |  | 0.4 |  |  |  | 0.477
|  |  | 1 | 3.97 | 0.4 |  | 0.4 |  |  |  | 0.635
|  |  | 1 | 0.48 | 0.4 |  | 0.4 |  |  |  | 0.077
|  |  | 1 | 4.98 | 0.4 |  | 0.4 |  |  |  | 0.797
|  |  | 1 | 6.34 | 0.4 |  | 0.4 |  |  |  | 1.014
|  |  | 1 | 2.44 | 0.4 |  | 0.4 |  |  |  | 0.39
Arquetas |  |  | 3 | 0.5 | 0.5 |  | 0.5 |  |  |  | 0.375
|  |  | 3 | 0.4 | 0.4 |  | 0.4 |  |  |  | 0.192
[11 empty] | 21.154 |  | 21.154
|  | Total m³ ......: | [5 empty] | 21.154 | 5.86 |  |  | 123.96
2.1.4 | M3 | Excavación de pozo en tierras realizada mediante medios mecánicos, incluida la carga de material y su acopio intermedio o su transporte a un distancia menor de 10km.
|  |  | Uds. | Largo | Ancho |  | Alto |  |  |  | Parcial |  | Subtotal
ZONA BIBLIOTECA
P1 |  |  | 1 | 0.85 | 0.85 |  | 0.7 |  |  |  | 0.506
P2 |  |  | 1 | 1.15 | 1.15 |  | 0.7 |  |  |  | 0.926
P3 |  |  | 1 | 1.1 | 1.1 |  | 0.6 |  |  |  | 0.726
P4 |  |  | 1 | 4.65 | 2.35 |  | 1.2 |  |  |  | 13.113
P5 |  |  | 1 | 1.05 | 2 |  | 0.7 |  |  |  | 1.47
P6 |  |  | 1 | 1 | 1.95 |  | 0.7 |  |  |  | 1.365
P7 |  |  | 1 | 1.9 | 1.9 |  | 0.7 |  |  |  | 2.527
P8 |  |  | 1 | 1.1 | 2.2 |  | 0.7 |  |  |  | 1.694
P9 |  |  | 1 | 1 | 1.95 |  | 0.7 |  |  |  | 1.365
P10 |  |  | 1 | 1.9 | 1.9 |  | 0.7 |  |  |  | 2.527
P11 |  |  | 1 | 1.15 | 2.25 |  | 0.8 |  |  |  | 2.07
P12 |  |  | 1 | 1.35 | 1.35 |  | 0.7 |  |  |  | 1.276
P13 |  |  | 1 | 2.45 | 1.25 |  | 0.85 |  |  |  | 2.603
P14 |  |  | 1 | 1.5 | 1.5 |  | 0.7 |  |  |  | 1.575
[11 empty] | 33.743 |  | 33.743
|  | Total m3 ......: | [5 empty] | 33.743 | 4.43 |  |  | 149.48
2.1.5 | M3 | Relleno y compactación de zanja con tierra propia de excavación.
|  |  | Uds. | Largo | Ancho |  | Alto |  |  |  | Parcial |  | Subtotal
ZANJAS SANEAMIENTO
Vestuarios |  |  | 1 | 8.33 | 0.4 |  | 0.4 |  |  |  | 1.333
Arquetas |  |  | 1 | 0.5 | 0.5 |  | 0.4 |  |  |  | 0.1
[11 empty] | 1.433 |  | 1.433
|  | Total m3 ......: | [5 empty] | 1.433 | 2.86 |  |  | 4.1
2.1.6 | M3 | Relleno de zanja con hormigón HL-150/B/40, vertido directamente desde camión.
|  |  | Uds. | Largo | Ancho |  | Alto |  |  |  | Parcial |  | Subtotal
ZANJAS SANEAMIENTO
Vestuarios |  |  | 1 | 8.33 | 0.4 |  | 0.15 |  |  |  | 0.5
Arquetas |  |  | 1 | 0.5 | 0.5 |  | 0.15 |  |  |  | 0.038
[11 empty] | 0.538 |  | 0.538
|  | Total m3 ......: | [5 empty] | 0.538 | 49.91 |  |  | 26.85
2.2.- Nivelación
2.2.1 | M2 | Capa separadora formada por geotextil fieltro de fibras de poliéster no tejidas, de 120gr/m2 de masa, colocado como barrera contra la incompatibilidad química, antipunzonante, drenante o filtrante, incluso limpieza y preparación, mermas y solapos.
|  |  | Uds. | Largo | Ancho |  | Alto |  |  |  | Parcial |  | Subtotal
SOLERA
ZONA BIBLIOTECA |  |  | 1 | 188.14 | [6 empty] | 188.14
[11 empty] | 188.14 |  | 188.14
|  | Total m2 ......: | [5 empty] | 188.14 | 0.63 |  |  | 118.53
2.2.2 | M² | Encachado de 20cm de espesor para base de solera, mediante relleno y extendido en tongadas de espesor no superior a 20cm de grava caliza; y posterior compactación mediante equipo mecánico con pisón compactador, sobre la explanada homogénea y nivelada (no incluida en este precio). Incluso carga y transporte hasta 10Km. y descarga a pie de tajo de los áridos a utilizar en los trabajos de relleno y regado de los mismos.
|  |  | Uds. | Largo | Ancho |  | Alto |  |  |  | Parcial |  | Subtotal
SOLERA
ZONA BIBLIOTECA |  |  | 1 | 188.14 | [6 empty] | 188.14
[11 empty] | 188.14 |  | 188.14
|  | Total m² ......: | [5 empty] | 188.14 | 11.62 |  |  | 2186.19
2.2.3 | M2 | Solera de 15cm de espesor, de hormigón HA-25/B/20/I fabricado en central, vertido directamente desde camión, armada con malla electrosoldada de 15x15cm y 5 mm de diámetro, de acero B 500 T, extendido sobre lámina aislante de polietileno; realizada sobre capa base existente (no incluida en este precio). Incluso curado y vibrado del hormigón con regla vibrante, formación de juntas de hormigonado y plancha de poliestireno expandido para la ejecución de juntas de contorno, colocada alrededor de cualquier elemento que interrumpa la solera, como pilares y muros, terminación mediante reglado, según EHE-08.
|  |  | Uds. | Largo | Ancho |  | Alto |  |  |  | Parcial |  | Subtotal
ZONA BIBLIOTECA |  |  | 1 | 118.14 | [6 empty] | 118.14
[11 empty] | 118.14 |  | 118.14
|  | Total m2 ......: | [5 empty] | 118.14 | 15 |  |  | 1772.1
2.2.4 | M² | Fábrica para revestir de 20cm de espesor, realizada con bloques de hormigón de áridos densos de 40x20x20cm, recibidos con mortero de cemento M-5, con juntas de 1cm de espesor, incluso replanteo, nivelación y aplomado, parte proporcional de enjarjes, mermas y roturas y piezas especiales (medio, esquina, etc.), humedecido de las partes en contacto con el mortero, rejuntado y limpieza, considerando un 3% de pérdidas y un 30% de mermas de mortero,según DB SE-F del CTE y NTE/FFB.
|  |  | Uds. | Largo | Ancho |  | Alto |  |  |  | Parcial |  | Subtotal
ZONA BIBLIOTECA
|  |  | 1 | 43.23 | 0.4 | [5 empty] | 17.292
[11 empty] | 17.292 |  | 17.292
|  | Total m² ......: | [5 empty] | 17.292 | 27.14 |  |  | 469.3
Total presupuesto parcial nº 2 ACONDICIONAMIENTO DEL TERRENO : | [11 empty] | 6215.65
SANT FRANCESC
Presupuesto parcial nº 3 ESTRUCTURAS
Nº | Ud | Descripción | [5 empty] | Medición | Precio |  |  | Importe
3.1 | M² | Suministro y vertido de capa de hormigón de limpieza HL-150/B/20, para formación de solera de asiento, con una dosificación mínima de cemento de 150 kg/m3, de consistencia blanda, tamaño máximo del árido 20 mm y 10 cm de espesor, en la base de la cimentación, vertido directamente desde camión, transportado y puesto en obra, según EHE-08, DB SE-C del CTE y NTE-CS.
|  |  | Uds. | Largo | Ancho |  | Alto |  |  |  | Parcial |  | Subtotal
ZONA BIBLIOTECA
P1 |  |  | 1 | 0.85 | 0.85 | [5 empty] | 0.723
P2 |  |  | 1 | 1.15 | 1.15 | [5 empty] | 1.323
P3 |  |  | 1 | 1.1 | 1.1 | [5 empty] | 1.21
P4 |  |  | 1 | 4.65 | 2.35 | [5 empty] | 10.928
P5 |  |  | 1 | 1.05 | 2 | [5 empty] | 2.1
P6 |  |  | 1 | 1 | 1.95 | [5 empty] | 1.95
P7 |  |  | 1 | 1.9 | 1.9 | [5 empty] | 3.61
P8 |  |  | 1 | 1 | 1.95 | [5 empty] | 1.95
P10 |  |  | 1 | 1.9 | 1.9 | [5 empty] | 3.61
P11 |  |  | 1 | 1.15 | 2.25 | [5 empty] | 2.588
P12 |  |  | 1 | 1.35 | 1.35 | [5 empty] | 1.823
P13 |  |  | 1 | 2.45 | 1.25 | [5 empty] | 3.063
P14 |  |  | 1 | 1.5 | 1.5 | [5 empty] | 2.25
P1-P2 |  |  | 1 | 3.65 | 0.4 | [5 empty] | 1.46
P1-P4 |  |  | 1 | 2.35 | 0.4 | [5 empty] | 0.94
P2-P5 |  |  | 1 | 1.13 | 0.4 | [5 empty] | 0.452
P4-P5 |  |  | 1 | 2.23 | 0.4 | [5 empty] | 0.892
P3-P4 |  |  | 1 | 3.2 | 0.4 | [5 empty] | 1.28
P3-P6 |  |  | 1 | 2.53 | 0.4 | [5 empty] | 1.012
P4-P7 |  |  | 1 | 1.32 | 0.4 | [5 empty] | 0.528
P5-P8 |  |  | 1 | 2.44 | 0.4 | [5 empty] | 0.976
P8-P7 |  |  | 1 | 3.56 | 0.4 | [5 empty] | 1.424
P7-P6 |  |  | 1 | 4.68 | 0.4 | [5 empty] | 1.872
P6-P9 |  |  | 1 | 2.59 | 0.4 | [5 empty] | 1.036
P7-P10 |  |  | 1 | 2.64 | 0.4 | [5 empty] | 1.056
P8-P11 |  |  | 1 | 2.31 | 0.4 | [5 empty] | 0.924
P11-P10 |  |  | 1 | 3.51 | 0.4 | [5 empty] | 1.404
P10-P9 |  |  | 1 | 4.69 | 0.4 | [5 empty] | 1.876
P9-P12 |  |  | 1 | 2.28 | 0.4 | [5 empty] | 0.912
P10-P13 |  |  | 1 | 2.42 | 0.4 | [5 empty] | 0.968
P11-P14 |  |  | 1 | 1.97 | 0.4 | [5 empty] | 0.788
P12-P13 |  |  | 1 | 4.05 | 0.4 | [5 empty] | 1.62
P13-P14 |  |  | 1 | 2.87 | 0.4 | [5 empty] | 1.148
[11 empty] | 59.696 |  | 59.696
|  | Total m² ......: | [5 empty] | 59.696 | 8.95 |  |  | 534.28
3.2 | M³ | Zapatas, riostras y vigas de atado de hormigón armado HA-25/B/20/IIa preparado en central vertido directamente desde camión , con una cuantía media de acero B 500 S según planos de proyecto, suministrado en jaulas y colocado en obra, incluido vertido, vibrado y curado del hormigón según EHE-08, DB SE-C del CTE y NTE-CS.
|  |  | Uds. | Largo | Ancho |  | Alto |  |  |  | Parcial |  | Subtotal
ZONA BIBLIOTECA
P1 |  |  | 1 | 0.85 | 0.85 |  | 0.6 |  |  |  | 0.434
P2 |  |  | 1 | 1.15 | 1.15 |  | 0.6 |  |  |  | 0.794
P3 |  |  | 1 | 1.1 | 1.1 |  | 0.5 |  |  |  | 0.605
P4 |  |  | 1 | 4.65 | 2.35 |  | 1.1 |  |  |  | 12.02
P5 |  |  | 1 | 1.05 | 2 |  | 0.6 |  |  |  | 1.26
P6 |  |  | 1 | 1 | 1.95 |  | 0.6 |  |  |  | 1.17
P7 |  |  | 1 | 1.9 | 1.9 |  | 0.6 |  |  |  | 2.166
P8 |  |  | 1 | 1.1 | 2.2 |  | 0.6 |  |  |  | 1.452
P9 |  |  | 1 | 1 | 1.95 |  | 0.6 |  |  |  | 1.17
P10 |  |  | 1 | 1.9 | 1.9 |  | 0.6 |  |  |  | 2.166
P11 |  |  | 1 | 1.15 | 2.25 |  | 0.7 |  |  |  | 1.811
P12 |  |  | 1 | 1.35 | 1.35 |  | 0.6 |  |  |  | 1.094
P13 |  |  | 1 | 2.45 | 1.25 |  | 0.75 |  |  |  | 2.297
P14 |  |  | 1 | 1.5 | 1.5 |  | 0.6 |  |  |  | 1.35
P1-P2 |  |  | 1 | 3.65 | 0.4 |  | 0.6 |  |  |  | 0.876
P1-P4 |  |  | 1 | 2.35 | 0.4 |  | 0.5 |  |  |  | 0.47
P2-P5 |  |  | 1 | 1.13 | 0.4 |  | 0.5 |  |  |  | 0.226
P4-P5 |  |  | 1 | 2.23 | 0.4 |  | 0.6 |  |  |  | 0.535
P3-P4 |  |  | 1 | 3.2 | 0.4 |  | 0.5 |  |  |  | 0.64
P3-P6 |  |  | 1 | 2.53 | 0.4 |  | 0.5 |  |  |  | 0.506
P4-P7 |  |  | 1 | 1.32 | 0.4 |  | 0.4 |  |  |  | 0.211
P5-P8 |  |  | 1 | 2.44 | 0.4 |  | 0.4 |  |  |  | 0.39
P8-P7 |  |  | 1 | 3.56 | 0.4 |  | 0.6 |  |  |  | 0.854
P7-P6 |  |  | 1 | 4.68 | 0.4 |  | 0.6 |  |  |  | 1.123
P6-P9 |  |  | 1 | 2.59 | 0.4 |  | 0.4 |  |  |  | 0.414
P7-P10 |  |  | 1 | 2.64 | 0.4 |  | 0.4 |  |  |  | 0.422
P8-P11 |  |  | 1 | 2.31 | 0.4 |  | 0.4 |  |  |  | 0.37
P11-P10 |  |  | 1 | 3.51 | 0.4 |  | 0.6 |  |  |  | 0.842
P10-P9 |  |  | 1 | 4.69 | 0.4 |  | 0.5 |  |  |  | 0.938
P9-P12 |  |  | 1 | 2.28 | 0.4 |  | 0.6 |  |  |  | 0.547
P10-P13 |  |  | 1 | 2.42 | 0.4 |  | 0.6 |  |  |  | 0.581
P11-P14 |  |  | 1 | 1.97 | 0.4 |  | 0.6 |  |  |  | 0.473
P12-P13 |  |  | 1 | 4.05 | 0.4 |  | 0.6 |  |  |  | 0.972
P13-P14 |  |  | 1 | 2.87 | 0.4 |  | 0.6 |  |  |  | 0.689
[11 empty] | 41.868 |  | 41.868
|  | Total m³ ......: | [5 empty] | 41.868 | 130.38 |  |  | 5458.75
3.3 | U | Suministro y montaje de placa de anclaje de acero S275JR, de dimensiones 30x30x1.5 cm, con 4 barras de acero B500S de 14 mm de diámetro y 50 cm de longitud, soldadas o atornilladas, incluso taladro central, nivelación, relleno con mortero autonivelante expansivo, parte proporcional de soldaduras, cortes, piezas especiales y despuntes. Según SE-A del CTE e Instrucción EAE.
|  |  | Uds. | Largo | Ancho |  | Alto |  |  |  | Parcial |  | Subtotal
ZONA BIBLIOTECA |  |  | 1 | 14 | [6 empty] | 14
[11 empty] | 14 |  | 14
|  | Total u ......: | [5 empty] | 14 | 27.86 |  |  | 390.04
3.4 | Kg | Suministro de acero S 275JR, en perfil laminado en caliente serie IPN, IPE, HEB, HEA, HEM, UPN, UPE, U, con capa de imprimación antioxidante, con montaje soldado en soportes y vigas de acero, incluso parte proporcional de cortes, piezas especiales y despuntes, según SE-A del CTE e Instrucción EAE.
|  |  | Uds. | Largo | Ancho |  | Alto |  |  |  | Parcial |  | Subtotal
ZONA BIBLIOTECA
P1 |  |  | 1 | 26.7 |  |  | 6.6 |  |  |  | 176.22
P2 |  |  | 1 | 26.7 |  |  | 6.6 |  |  |  | 176.22
P3 |  |  | 1 | 33.7 |  |  | 3.3 |  |  |  | 111.21
|  |  | 1 | 26.7 |  |  | 3.3 |  |  |  | 88.11
P4 |  |  | 1 | 26.7 |  |  | 3.3 |  |  |  | 88.11
|  |  | 1 | 42.6 |  |  | 3.3 |  |  |  | 140.58
P5 |  |  | 1 | 26.7 |  |  | 3.3 |  |  |  | 88.11
|  |  | 1 | 33.7 |  |  | 3.3 |  |  |  | 111.21
P6 |  |  | 1 | 26.7 |  |  | 3.3 |  |  |  | 88.11
|  |  | 1 | 33.7 |  |  | 3.3 |  |  |  | 111.21
P7 |  |  | 1 | 33.7 |  |  | 3.3 |  |  |  | 111.21
|  |  | 1 | 51.2 |  |  | 3.3 |  |  |  | 168.96
P8 |  |  | 1 | 26.7 |  |  | 3.3 |  |  |  | 88.11
|  |  | 1 | 33.7 |  |  | 3.3 |  |  |  | 111.21
P9 |  |  | 1 | 26.7 |  |  | 3.3 |  |  |  | 88.11
|  |  | 1 | 42.6 |  |  | 3.3 |  |  |  | 140.58
P10 |  |  | 1 | 33.7 |  |  | 3.3 |  |  |  | 111.21
|  |  | 1 | 51.2 |  |  | 3.3 |  |  |  | 168.96
P11 |  |  | 1 | 26.7 |  |  | 3.3 |  |  |  | 88.11
|  |  | 1 | 33.7 |  |  | 3.3 |  |  |  | 111.21
P12 |  |  | 1 | 26.7 |  |  | 3.3 |  |  |  | 88.11
|  |  | 1 | 33.7 |  |  | 3.3 |  |  |  | 111.21
P13 |  |  | 1 | 26.7 |  |  | 3.3 |  |  |  | 88.11
|  |  | 1 | 42.6 |  |  | 3.3 |  |  |  | 140.58
P14 |  |  | 1 | 26.7 |  |  | 6.6 |  |  |  | 176.22
Crucetas |  |  | 32 | 16 |  |  | 0.7 |  |  |  | 358.4
[11 empty] | 3329.39 |  | 3329.39
|  | Total kg ......: | [5 empty] | 3329.39 | 1.74 |  |  | 5793.14
3.5 | M² | Forjado unidireccional horizontal de 25+5 cm de canto ejecutado con nervios hormigonados in situ de 12 cm de ancho, dispuestos con intereje de 72 cm y bovedillas de hormigón, hormigonado mediante cubilote con hormigón HA-25/B/20/IIa sobre un mallazo ME 15x30 AØ 5-5 B500 T y una cuantía según proyecto de acero B500S en nervios, vigas, zunchos y negativos, incluido el encofrado; el vertido, vibrado y curado del hormigón, y el desencofrado, según EHE-08.
|  |  | Uds. | Largo | Ancho |  | Alto |  |  |  | Parcial |  | Subtotal
ZONA BIBLIOTECA
Planta 1 |  |  | 1 | 188.143 | [6 empty] | 188.143
Planta 2 |  |  | 1 | 188.14 | [6 empty] | 188.14
[11 empty] | 376.283 |  | 376.283
|  | Total m² ......: | [5 empty] | 376.283 | 41.89 |  |  | 15762.49
3.6 | M³ | Viga descolgada, recta, de hormigón armado, realizada con hormigón HA-25/B/20/IIa fabricado en central y vertido con cubilote, y acero UNE-EN 10080 B 500 S, cuantía 102,4 kg/m³; montaje y desmontaje del sistema de encofrado, con acabado tipo industrial para revestir, en planta de entre 3 y 4 m de altura libre, formado por superficie encofrante de tableros de madera tratada, reforzados con varillas y perfiles, estructura soporte horizontal de sopandas metálicas y accesorios de montaje y estructura soporte vertical de puntales metálicos.
|  |  | Uds. | Largo | Ancho |  | Alto |  |  |  | Parcial |  | Subtotal
Forjado 1 - Pórtico 1 - 1(P1-P2) |  |  | 1 | 1.01 | [6 empty] | 1.01
Forjado 1 - Pórtico 1 - 2(P2-B1) |  |  | 1 | 0.16 | [6 empty] | 0.16
Forjado 1 - Pórtico 2 - 1(P3-P4) |  |  | 1 | 1.5 | [6 empty] | 1.5
Forjado 1 - Pórtico 2 - 2(P4-P5) |  |  | 1 | 1.25 | [6 empty] | 1.25
Forjado 1 - Pórtico 2 - 3(P5-B4) |  |  | 1 | 0.2 | [6 empty] | 0.2
Forjado 1 - Pórtico 3 - 1(P6-P7) |  |  | 1 | 1.66 | [6 empty] | 1.66
Forjado 1 - Pórtico 3 - 2(P7-P8) |  |  | 1 | 1.39 | [6 empty] | 1.39
Forjado 1 - Pórtico 3 - 3(P8-B3) |  |  | 1 | 0.23 | [6 empty] | 0.23
Forjado 1 - Pórtico 4 - 1(P9-P10) |  |  | 1 | 1.66 | [6 empty] | 1.66
Forjado 1 - Pórtico 4 - 2(P10-P11) |  |  | 1 | 1.39 | [6 empty] | 1.39
Forjado 1 - Pórtico 4 - 3(P11-B2) |  |  | 1 | 0.23 | [6 empty] | 0.23
Forjado 1 - Pórtico 5 - 1(P12-P13) |  |  | 1 | 1.35 | [6 empty] | 1.35
Forjado 1 - Pórtico 5 - 2(P13-P14) |  |  | 1 | 1.12 | [6 empty] | 1.12
Forjado 1 - Pórtico 5 - 3(P14-B0) |  |  | 1 | 0.18 | [6 empty] | 0.18
Forjado 2 - Pórtico 1 - 1(P1-P2) |  |  | 1 | 0.79 | [6 empty] | 0.79
Forjado 2 - Pórtico 1 - 2(P2-B1) |  |  | 1 | 0.13 | [6 empty] | 0.13
Forjado 2 - Pórtico 2 - 1(P3-P4) |  |  | 1 | 1.19 | [6 empty] | 1.19
Forjado 2 - Pórtico 2 - 2(P4-P5) |  |  | 1 | 0.78 | [6 empty] | 0.78
Forjado 2 - Pórtico 2 - 3(P5-B4) |  |  | 1 | 0.13 | [6 empty] | 0.13
Forjado 2 - Pórtico 3 - 1(P6-P7) |  |  | 1 | 1.66 | [6 empty] | 1.66
Forjado 2 - Pórtico 3 - 2(P7-P8) |  |  | 1 | 1.11 | [6 empty] | 1.11
Forjado 2 - Pórtico 3 - 3(P8-B3) |  |  | 1 | 0.18 | [6 empty] | 0.18
Forjado 2 - Pórtico 4 - 1(P9-P10) |  |  | 1 | 1.66 | [6 empty] | 1.66
Forjado 2 - Pórtico 4 - 2(P10-P11) |  |  | 1 | 1.11 | [6 empty] | 1.11
Forjado 2 - Pórtico 4 - 3(P11-B2) |  |  | 1 | 0.18 | [6 empty] | 0.18
Forjado 2 - Pórtico 5 - 1(P12-P13) |  |  | 1 | 1.19 | [6 empty] | 1.19
Forjado 2 - Pórtico 5 - 2(P13-P14) |  |  | 1 | 0.68 | [6 empty] | 0.68
Forjado 2 - Pórtico 5 - 3(P14-B0) |  |  | 1 | 0.11 | [6 empty] | 0.11
[11 empty] | 24.23 |  | 24.23
|  | Total m³ ......: | [5 empty] | 24.23 | 298.4 |  |  | 7230.23
Total presupuesto parcial nº 3 ESTRUCTURAS : | [11 empty] | 35168.93
SANT FRANCESC
Presupuesto parcial nº 4 FACHADAS Y PARTICIONES
Nº | Ud | Descripción | [5 empty] | Medición | Precio |  |  | Importe
4.1.- Fábricas y trasdosados
4.1.1 | M² | Fábrica para revestir, de 11cm de espesor, realizada con ladrillos cerámicos huecos de 33x16x11cm, aparejados de canto y recibidos con mortero de cemento M-5, con juntas de 1cm de espesor, incluso replanteo, nivelación y aplomado, parte proporcional de enjarjes, mermas y roturas, humedecido de las piezas y limpieza, considerando un 3% de pérdidas y un 30% de mermas de mortero, según DB SE-F del CTE y NTE-FFL.
|  |  | Uds. | Largo | Ancho |  | Alto |  |  |  | Parcial |  | Subtotal
ZONA BIBLIOTECA
Cerramiento exterior |  |  | 1 | 43.29 |  |  | 3.1 |  |  |  | 134.199
|  |  | 1 | 33.5 |  |  | 4.2 |  |  |  | 140.7
|  |  | -2 | 3.45 | [6 empty] | -6.9
|  |  | -1 | 9.41 | [6 empty] | -9.41
|  |  | -1 | 5.85 | [6 empty] | -5.85
|  |  | -1 | 7.8 | [6 empty] | -7.8
|  |  | -1 | 3.13 | [6 empty] | -3.13
|  |  | -1 | 4.94 | [6 empty] | -4.94
|  |  | -1 | 5.85 | [6 empty] | -5.85
|  |  | -1 | 3.47 | [6 empty] | -3.47
Formación tarima biblioteca |  |  | 1 | 9.67 |  |  | 0.4 |  |  |  | 3.868
|  |  | 8 | 1.2 |  |  | 0.4 |  |  |  | 3.84
[11 empty] | 235.257 |  | 235.257
|  | Total m² ......: | [5 empty] | 235.257 | 20.65 |  |  | 4858.06
4.1.2 | M2 | Trasdosado autoportante fermacell, modelo 3WS01,con lana mineral, espesor total 62,5 mm, formado por una placa de fibra yeso fermacell de 12,5 mm de espesor con canto recto atornillada a subestructura compuesta por canales de perfil UW de 50 x 40 x 0,6 mm, montantes de perfil CW de 48,8 x (49/47) x 0,6 mm (alas desiguales), ambos construidos en chapa de acero galvanizado en caliente según UNE EN 14195:2005, atornilladas a los montantes cada 25 cm, con tornillos fermacell de 3,9 x 30 mm fosfatados, de cabeza tronco-cónica con rosca. Montantes cada 600 mm arriostrados al soporte. Unión entre paneles con pegamento de juntas fermacell. Empastado de juntas y cabezas de tornillos (una vez el pegamento esté seco y se hayan retirado los excesos) con pasta de juntas fermacell.
|  |  | Uds. | Largo | Ancho |  | Alto |  |  |  | Parcial |  | Subtotal
ZONA BIBLIOTECA
Cerramiento exterior |  |  | 1 | 43.29 |  |  | 3 |  |  |  | 129.87
|  |  | 1 | 33.5 |  |  | 3 |  |  |  | 100.5
|  |  | -2 | 3.45 | [6 empty] | -6.9
|  |  | -1 | 9.41 | [6 empty] | -9.41
|  |  | -1 | 5.85 | [6 empty] | -5.85
|  |  | -1 | 7.8 | [6 empty] | -7.8
|  |  | -1 | 3.13 | [6 empty] | -3.13
|  |  | -1 | 4.94 | [6 empty] | -4.94
|  |  | -1 | 5.85 | [6 empty] | -5.85
|  |  | -1 | 3.47 | [6 empty] | -3.47
[11 empty] | 183.02 |  | 183.02
|  | Total m2 ......: | [5 empty] | 183.02 | 27.52 |  |  | 5036.71
4.1.3 | M² | Fábrica para revestir, de 7cm de espesor, realizada con ladrillos cerámicos huecos de 33x16x7cm, aparejados de canto y recibidos con mortero de cemento M-5, con juntas de 1cm de espesor, incluso replanteo, nivelación y aplomado, parte proporcional de enjarjes, mermas y roturas, humedecido de las piezas y limpieza, considerando un 3% de pérdidas y un 30% de mermas de mortero, según DB SE-F del CTE y NTE-FFL.
|  |  | Uds. | Largo | Ancho |  | Alto |  |  |  | Parcial |  | Subtotal
ZONA BIBLIOTECA
Cubierta |  |  | 1 | 33.5 |  |  | 0.2 |  |  |  | 6.7
[11 empty] | 6.7 |  | 6.7
|  | Total m² ......: | [5 empty] | 6.7 | 18.89 |  |  | 126.56
4.1.4 | M | Suministro y montaje de dintel de perfil de acero UNE-EN 10025 S275JR, laminado en caliente, compuesto por pieza simple de la serie L 100x8, acabado con capa de imprimación anticorrosiva mediante aplicación de dos manos con un espesor mínimo de película seca de 30 micras por mano, cortado a medida y colocado en obra sobre pletinas de apoyo. Incluso p/p de preparación en taller de superficies en grado SA 2 1/2 según UNE-EN ISO 8501-1, preparación de bordes, pletinas con capa de imprimación anticorrosiva, colocadas sobre las jambas del hueco para apoyo del dintel y reparación en obra de cuantos desperfectos se originen por razones de transporte, manipulación o montaje, con el mismo grado de preparación de superficies y acabado. Incluye: Limpieza y preparación del plano de apoyo. Replanteo y marcado de ejes. Colocación de las pletinas. Colocación y fijación provisional de cargaderos. Aplomado y nivelación. Reparación de defectos superficiales. Criterio de medición de proyecto: Longitud medida según documentación gráfica de Proyecto, incluyendo las entregas en los apoyos. Criterio de medición de obra: Se medirá la longitud realmente ejecutada según especificaciones de Proyecto, incluyendo las entregas en los apoyos.
|  |  | Uds. | Largo | Ancho |  | Alto |  |  |  | Parcial |  | Subtotal
ZONA BIBLIOTECA
Sala usos múltiples |  |  | 1 | 3.2 | [6 empty] | 3.2
|  |  | 2 | 4.55 | [6 empty] | 9.1
Oratorio |  |  | 1 | 4.55 | [6 empty] | 4.55
|  |  | 1 | 1.65 | [6 empty] | 1.65
|  |  | 1 | 2.1 | [6 empty] | 2.1
Vestuarios |  |  | 1 | 3.1 | [6 empty] | 3.1
[11 empty] | 23.7 |  | 23.7
|  | Total m ......: | [5 empty] | 23.7 | 24.54 |  |  | 581.6
4.1.5 | M | Formación de dintel en obra de fábrica de ladrillo, con un angular de 60x6mm de acero S275JR soldado a redondos de espera, incluso nivelación, colocación, cortes y protección con pintrua antioxidante, según NTE-FFL-12.
|  |  | Uds. | Largo | Ancho |  | Alto |  |  |  | Parcial |  | Subtotal
Biblioteca |  |  | 1 | 4.35 | [6 empty] | 4.35
|  |  | 1 | 5.75 | [6 empty] | 5.75
|  |  | 1 | 4.35 | [6 empty] | 4.35
Aula música |  |  | 1 | 4.54 | [6 empty] | 4.54
[11 empty] | 18.99 |  | 18.99
|  | Total m ......: | [5 empty] | 18.99 | 7.92 |  |  | 150.4
4.2.- Carpintería exterior
4.2.1 | U | Puerta balconera abatible de dos hojas, accesible, con sistema automático de cierre, realizada con perfiles con rotura de puente térmico de aluminio anodizado de 15 micras con sello de calidad Ewaa-Euras con canal europeo, junta de estanquidad interior, sellante en esquinas del cerco y accesorios que garanticen su correcto funcionamiento, acabada en color natural para recibir acristalamiento de hasta 38mm, recibida directamente en un hueco de obra de 190x255cm mediante patillas de anclaje dispuestas cada 50cm y a menos de 25cm de las esquinas tomadas con morteros de cemento, incluso replanteo, colocación, aplomado y nivelado, montaje y regulación, sellado perimetral mediante silicona y limpieza, según NTE-FCL, con clasificación a la permeabilidad al aire CLASE 4 según UNE-EN 12207, clasificación a la estanquidad al agua CLASE E 1200 según UNE-EN 12208 y clasificación a la resistencia a la carga del viento C5 según UNE-EN 12210.
|  |  | Uds. | Largo | Ancho |  | Alto |  |  |  | Parcial |  | Subtotal
ZONA BIBLIOTECA
Oratorio |  |  | 1 | [7 empty] | 1
[11 empty] | 1 |  | 1
|  | Total u ......: | [5 empty] | 1 | 690.63 |  |  | 690.63
4.2.2 | Ud | Suministro y montaje de carpintería de aluminio, anodizado natural, para conformado de ventana ojo de buey fija de aluminio anodizado natural, según planos de proyecto, gama alta, formada por una hoja, con perfiles provistos de rotura de puente térmico y sin premarco. Compuesta por perfiles extrusionados formando marcos y hojas, tornillería de acero inoxidable, elementos de estanqueidad, accesorios y utillajes de mecanizado homologados. Incluso p/p de garras de fijación, sellado perimetral de juntas por medio de un cordón de silicona neutra y ajuste final en obra. Elaborada en taller, con clasificación a la permeabilidad al aire según UNE-EN 12207, clasificación a la estanqueidad al agua según UNE-EN 12208 y clasificación a la resistencia a la carga del viento según UNE-EN 12210. Totalmente montada y probada. Incluye: Colocación de la carpintería. Ajuste final de la hoja. Sellado de juntas perimetrales. Criterio de medición de proyecto: Número de unidades previstas, según documentación gráfica de Proyecto. Criterio de medición de obra: Se medirá el número de unidades realmente ejecutadas según especificaciones de Proyecto.
|  |  | Uds. | Largo | Ancho |  | Alto |  |  |  | Parcial |  | Subtotal
ZONA BIBLIOTECA
Aula de usos múltiples (según planos) |  |  | 5 | [7 empty] | 5
[11 empty] | 5 |  | 5
|  | Total Ud ......: | [5 empty] | 5 | 637.07 |  |  | 3185.35
4.2.3 | Ud | Suministro y montaje de carpintería de aluminio, anodizado natural, para conformado de ventana ojo de buey mitad fija y mitad abatible de aluminio anodizado natural, según planos de proyecto, gama alta, formada por una hoja, con perfiles provistos de rotura de puente térmico y sin premarco. Compuesta por perfiles extrusionados formando marcos y hojas, tornillería de acero inoxidable, elementos de estanqueidad, accesorios y utillajes de mecanizado homologados. Incluso p/p de garras de fijación, sellado perimetral de juntas por medio de un cordón de silicona neutra y ajuste final en obra. Elaborada en taller, con clasificación a la permeabilidad al aire según UNE-EN 12207, clasificación a la estanqueidad al agua según UNE-EN 12208 y clasificación a la resistencia a la carga del viento según UNE-EN 12210. Totalmente montada y probada por la empresa instaladora mediante las correspondientes pruebas de servicio (incluidas en este precio). Incluye: Colocación de la carpintería. Ajuste final de la hoja. Sellado de juntas perimetrales. Realización de pruebas de servicio. Criterio de medición de proyecto: Número de unidades previstas, según documentación gráfica de Proyecto. Criterio de medición de obra: Se medirá el número de unidades realmente ejecutadas según especificaciones de Proyecto.
|  |  | Uds. | Largo | Ancho |  | Alto |  |  |  | Parcial |  | Subtotal
ZONA BIBLIOTECA
Biblioteca |  |  | 2 | [7 empty] | 2
[11 empty] | 2 |  | 2
|  | Total Ud ......: | [5 empty] | 2 | 932.98 |  |  | 1865.96
4.2.4 | Ud | Suministro y montaje de carpintería de aluminio, anodizado natural, con un espesor mínimo de 15 micras, para conformado de fijo "CORTIZO" de 300x70 cm, sistema Cor-60 Hoja Oculta Canal Europeo, "CORTIZO", con cerradura de seguridad, formada por una hoja, con perfiles provistos de rotura de puente térmico, y sin premarco. Espesor y calidad del proceso de anodizado garantizado por el sello EWAA-EURAS. Compuesta por perfiles extrusionados formando marcos y hojas. Accesorios, herrajes de colgar y apertura homologados, juntas de acristalamiento de EPDM de alta calidad, tornillería de acero inoxidable, elementos de estanqueidad, accesorios y utillajes de mecanizado homologados. Incluso p/p de garras de fijación, sellado perimetral de la junta exterior entre marco y obra, por medio de un cordón de silicona neutra y ajuste final en obra, sin incluir el recibido en obra del premarco con patillas de anclaje. Elaborada en taller, con clasificación a la permeabilidad al aire clase 4, según UNE-EN 12207, clasificación a la estanqueidad al agua clase 9A, según UNE-EN 12208 y clasificación a la resistencia a la carga del viento clase C5, según UNE-EN 12210. Totalmente montada y probada. Incluye: Colocación de la carpintería. Ajuste final de la hoja. Sellado de juntas perimetrales. Criterio de medición de proyecto: Número de unidades previstas, según documentación gráfica de Proyecto. Criterio de medición de obra: Se medirá el número de unidades realmente ejecutadas según especificaciones de Proyecto.
|  |  | Uds. | Largo | Ancho |  | Alto |  |  |  | Parcial |  | Subtotal
ZONA BIBLIOTECA
Sala usos múltiples |  |  | 3 | [7 empty] | 3
[11 empty] | 3 |  | 3
|  | Total Ud ......: | [5 empty] | 3 | 157.27 |  |  | 471.81
4.2.5 | Ud | Suministro y montaje de carpintería de aluminio, anodizado natural, con un espesor mínimo de 15 micras, para conformado de ventana abisagrada oscilobatiente de apertura hacia el interior "CORTIZO", de 140x140 cm, sistema Cor-60 CC 16 Canal Cortizo 16, "CORTIZO", con cerradura de seguridad, formada por una hoja, con perfiles provistos de rotura de puente térmico, y sin premarco. Espesor y calidad del proceso de anodizado garantizado por el sello EWAA-EURAS. Compuesta por perfiles extrusionados formando marcos y hojas. Accesorios, herrajes de colgar y apertura homologados, juntas de acristalamiento de EPDM de alta calidad, tornillería de acero inoxidable, elementos de estanqueidad, accesorios y utillajes de mecanizado homologados. Incluso p/p de garras de fijación, sellado perimetral de la junta exterior entre marco y obra, por medio de un cordón de silicona neutra y ajuste final en obra, sin incluir el recibido en obra del premarco con patillas de anclaje. Elaborada en taller, con clasificación a la permeabilidad al aire clase 4, según UNE-EN 12207, clasificación a la estanqueidad al agua clase E1200, según UNE-EN 12208 y clasificación a la resistencia a la carga del viento clase C5, según UNE-EN 12210. Totalmente montada y probada por la empresa instaladora mediante las correspondientes pruebas de servicio (incluidas en este precio). Incluye: Colocación de la carpintería. Ajuste final de la hoja. Sellado de juntas perimetrales. Realización de pruebas de servicio. Criterio de medición de proyecto: Número de unidades previstas, según documentación gráfica de Proyecto. Criterio de medición de obra: Se medirá el número de unidades realmente ejecutadas según especificaciones de Proyecto.
|  |  | Uds. | Largo | Ancho |  | Alto |  |  |  | Parcial |  | Subtotal
ZONA BIBLIOTECA
Biblioteca |  |  | 10 | [7 empty] | 10
[11 empty] | 10 |  | 10
|  | Total Ud ......: | [5 empty] | 10 | 304.72 |  |  | 3047.2
4.2.6 | Ud | Suministro y montaje de carpintería de aluminio, anodizado natural, con un espesor mínimo de 15 micras, para conformado de fijo "CORTIZO" de 145x140 cm, sistema Cor-60 Hoja Oculta Canal Europeo, "CORTIZO", formada por una hoja, con perfiles provistos de rotura de puente térmico, y sin premarco. Espesor y calidad del proceso de anodizado garantizado por el sello EWAA-EURAS. Compuesta por perfiles extrusionados formando marcos y hojas. Accesorios, herrajes de colgar y apertura homologados, juntas de acristalamiento de EPDM de alta calidad, tornillería de acero inoxidable, elementos de estanqueidad, accesorios y utillajes de mecanizado homologados. Incluso p/p de garras de fijación, sellado perimetral de la junta exterior entre marco y obra, por medio de un cordón de silicona neutra y ajuste final en obra, sin incluir el recibido en obra del premarco con patillas de anclaje. Elaborada en taller, con clasificación a la permeabilidad al aire clase 4, según UNE-EN 12207, clasificación a la estanqueidad al agua clase 9A, según UNE-EN 12208 y clasificación a la resistencia a la carga del viento clase C5, según UNE-EN 12210. Totalmente montada y probada. Incluye: Colocación de la carpintería. Ajuste final de la hoja. Sellado de juntas perimetrales. Criterio de medición de proyecto: Número de unidades previstas, según documentación gráfica de Proyecto. Criterio de medición de obra: Se medirá el número de unidades realmente ejecutadas según especificaciones de Proyecto.
|  |  | Uds. | Largo | Ancho |  | Alto |  |  |  | Parcial |  | Subtotal
ZONA BIBLIOTECA
Oratorio |  |  | 4 | [7 empty] | 4
[11 empty] | 4 |  | 4
|  | Total Ud ......: | [5 empty] | 4 | 217.56 |  |  | 870.24
4.2.7 | Ud | Suministro y montaje de carpintería de aluminio, anodizado natural, con un espesor mínimo de 15 micras, para conformado de ventana abisagrada oscilobatiente de apertura hacia el interior "CORTIZO", de 145x80 cm, sistema Cor-60 CC 16 Canal Cortizo 16, "CORTIZO", con cerradura de seguridad, formada por una hoja, con perfiles provistos de rotura de puente térmico, y sin premarco. Espesor y calidad del proceso de anodizado garantizado por el sello EWAA-EURAS. Compuesta por perfiles extrusionados formando marcos y hojas. Accesorios, herrajes de colgar y apertura homologados, juntas de acristalamiento de EPDM de alta calidad, tornillería de acero inoxidable, elementos de estanqueidad, accesorios y utillajes de mecanizado homologados. Incluso p/p de garras de fijación, sellado perimetral de la junta exterior entre marco y obra, por medio de un cordón de silicona neutra y ajuste final en obra, sin incluir el recibido en obra del premarco con patillas de anclaje. Elaborada en taller, con clasificación a la permeabilidad al aire clase 4, según UNE-EN 12207, clasificación a la estanqueidad al agua clase E1200, según UNE-EN 12208 y clasificación a la resistencia a la carga del viento clase C5, según UNE-EN 12210. Totalmente montada y probada por la empresa instaladora mediante las correspondientes pruebas de servicio (incluidas en este precio). Incluye: Colocación de la carpintería. Ajuste final de la hoja. Sellado de juntas perimetrales. Realización de pruebas de servicio. Criterio de medición de proyecto: Número de unidades previstas, según documentación gráfica de Proyecto. Criterio de medición de obra: Se medirá el número de unidades realmente ejecutadas según especificaciones de Proyecto.
|  |  | Uds. | Largo | Ancho |  | Alto |  |  |  | Parcial |  | Subtotal
ZONA BIBLIOTECA
Oratorio |  |  | 4 | [7 empty] | 4
Sala usos múltiples |  |  | 2 | [7 empty] | 2
Vestuarios |  |  | 2 | [7 empty] | 2
Aula música |  |  | 3 | [7 empty] | 3
[11 empty] | 11 |  | 11
|  | Total Ud ......: | [5 empty] | 11 | 250.35 |  |  | 2753.85
4.3.- Vidrios
4.3.1 | M² | Suministro y colocación de doble acristalamiento estándar, conjunto formado por vidrio exterior Float incoloro de 4 mm, cámara de aire deshidratada con perfil separador de aluminio y doble sellado perimetral, de 10 mm, y vidrio interior Float incoloro de 6 mm de espesor, fijado sobre carpintería con acuñado mediante calzos de apoyo perimetrales y laterales, sellado en frío con silicona sintética incolora, compatible con el material soporte. Incluso cortes del vidrio, colocación de junquillos y señalización de las hojas. Incluye: Colocación, calzado, montaje y ajuste en la carpintería. Sellado final de estanqueidad. Señalización de las hojas. Criterio de medición de proyecto: Superficie de carpintería a acristalar, según documentación gráfica de Proyecto, incluyendo en cada hoja vidriera las dimensiones del bastidor. Criterio de medición de obra: Se medirá la superficie realmente ejecutada según especificaciones de Proyecto, sumando, para cada una de las piezas, la superficie resultante de redondear por exceso cada una de sus aristas a múltiplos de 30 mm.
|  |  | Uds. | Largo | Ancho |  | Alto |  |  |  | Parcial |  | Subtotal
ZONA BIBLIOTECA
Sala usos múltiples |  |  | 1 | 0.48 | [6 empty] | 0.48
|  |  | 2 | 0.22 | [6 empty] | 0.44
|  |  | 2 | 0.13 | [6 empty] | 0.26
Oratorio |  |  | 4 | 0.75 | [6 empty] | 3
Aula música |  |  | 3 | 0.75 | [6 empty] | 2.25
Vestuarios |  |  | 2 | 0.75 | [6 empty] | 1.5
[11 empty] | 7.93 |  | 7.93
|  | Total m² ......: | [5 empty] | 7.93 | 54.8 |  |  | 434.56
4.3.2 | M² | Suministro y colocación de doble acristalamiento de seguridad (laminar), conjunto formado por vidrio exterior laminar incoloro de 3+3 mm compuesto por dos lunas de vidrio de 3 mm, unidas mediante una lámina de butiral de polivinilo incoloro, cámara de aire deshidratada con perfil separador de aluminio y doble sellado perimetral de 6 mm, y vidrio interior templado incoloro de 4 mm de espesor, fijado sobre carpintería con acuñado mediante calzos de apoyo perimetrales y laterales, sellado en frío con silicona sintética incolora, compatible con el material soporte. Incluso cortes del vidrio, colocación de junquillos y señalización de las hojas. Incluye: Colocación, calzado, montaje y ajuste en la carpintería. Sellado final de estanqueidad. Señalización de las hojas. Criterio de medición de proyecto: Superficie de carpintería a acristalar, según documentación gráfica de Proyecto, incluyendo en cada hoja vidriera las dimensiones del bastidor. Criterio de medición de obra: Se medirá la superficie realmente ejecutada según especificaciones de Proyecto, sumando, para cada una de las piezas, la superficie resultante de redondear por exceso cada una de sus aristas a múltiplos de 30 mm.
|  |  | Uds. | Largo | Ancho |  | Alto |  |  |  | Parcial |  | Subtotal
ZONA BIBLIOTECA
Sala usos múltiples |  |  | 3 | 2.03 | [6 empty] | 6.09
|  |  | 2 | 0.62 | [6 empty] | 1.24
Biblioteca |  |  | 1 | 1.57 | [6 empty] | 1.57
|  |  | 1 | 0.37 | [6 empty] | 0.37
|  |  | 10 | 1.43 | [6 empty] | 14.3
Oratorio |  |  | 4 | 1.71 | [6 empty] | 6.84
|  |  | 2 | 1.21 | [6 empty] | 2.42
[11 empty] | 32.83 |  | 32.83
|  | Total m² ......: | [5 empty] | 32.83 | 146.56 |  |  | 4811.56
4.4.- Remates exteriores
4.4.1 | M | Vierteaguas de piedra artificial de 30cm de ancho, pulido, con goterón y galce, con pendiente, tomado con mortero de cemento M-5, incluso rejuntado con lechada de cemento blanco, eliminación de restos y limpieza.
|  |  | Uds. | Largo | Ancho |  | Alto |  |  |  | Parcial |  | Subtotal
ZONA BIBLIOTECA
Sala usos múltiples-Oratorio |  |  | 1 | 21.7 | [6 empty] | 21.7
Biblioteca |  |  | 1 | 14.7 | [6 empty] | 14.7
Vestuarios |  |  | 1 | 2.9 | [6 empty] | 2.9
Aula música |  |  | 1 | 4.35 | [6 empty] | 4.35
[11 empty] | 43.65 |  | 43.65
|  | Total m ......: | [5 empty] | 43.65 | 23.87 |  |  | 1041.93
4.4.2 | M | Coronación de muro realizado con albardilla de piedra artificial de 20cm de ancho, salida de molde, con goterón y pendiente, tomada con mortero de cemento M-5, incluso rejuntado con lechada de cemento blanco, eliminación de restos y limpieza.
|  |  | Uds. | Largo | Ancho |  | Alto |  |  |  | Parcial |  | Subtotal
ZONA BIBLIOTECA
Cubierta |  |  | 1 | 58.32 | [6 empty] | 58.32
[11 empty] | 58.32 |  | 58.32
|  | Total m ......: | [5 empty] | 58.32 | 19.98 |  |  | 1165.23
4.4.3 | M2 | Chapa de aluminio anodizado natural de 2mm. de espesor con aislamiento interior de 4cm, para forrrado de pilares, recibido con tornillería oculta y sellado de juntas con masilla-adhesivo Sikaflex o equivalente.
|  |  | Uds. | Largo | Ancho |  | Alto |  |  |  | Parcial |  | Subtotal
ZONA BIBLIOTECA |  |  | 1 | [7 empty] | 1
Sala usos múltiples |  |  | 3 | 0.38 | [6 empty] | 1.14
Oratorio |  |  | 1 | 1.52 | [6 empty] | 1.52
Biblioteca |  |  | 1 | 0.73 | [6 empty] | 0.73
|  |  | 1 | 1.03 | [6 empty] | 1.03
[11 empty] | 5.42 |  | 5.42
|  | Total m2 ......: | [5 empty] | 5.42 | 85.26 |  |  | 462.11
4.5.- Particiones
4.5.1.- Tabiques
4.5.1.1 | M2 | Tabique fermacell modelo 1S11 (12,5+50+12,5 LM), espesor total 75mm, formado por una placa de fibra yeso fermacell de 12,5 mm de espesor con canto recto, según ETE 03/0050, identificación GF-I-W2-C1 (UNE EN 15283-2), densidad 1150 +/- 50 kg/m3, atornillada a cada lado de una estructura compuesta por canales de perfil UW de 50 x 40 x 0,6 mm, montantes de perfil CW de 48,8 x (49/47) x 0,6 mm (alas desiguales), ambos construidos en chapa de acero galvanizado en caliente según UNE EN 14195:2005, atornilladas a los montantes cada 25 cm, con tornillos fermacell de 3,9 x 30 mm fosfatados, de cabeza tronco-cónica con rosca. Montantes cada 600 mm. Unión entre paneles con pegamento de juntas fermacell. Empastado de juntas y cabezas de tornillos (una vez el pegamento esté seco y se hayan retirado los excesos) con pasta de juntas fermacell. Cerramiento perimetral a base de tiras de cinta autoadhesiva esponjosa, de celda cerrada, ancho 45 mm. Lana mineral de 45mm en la cámara. Aislamiento acústico Ra '= 52,4dBA. Resistencia al fuego EI 30 (sin juntas horizontales). Altura máxima 4m. Sistema constructivo según DAU 17/103. Los montantes a los que se fijen los precercos de puertas se reforzarán con doble montante formando tubo, según instrucciones de montaje del fabricante (no incluido en el precio). Totalmente terminado y listo para lijar, imprimar y pintar para un nivel de acabado estándar (Q2). Los criterios de medición son específicos de la norma UNE 92305 para trabajos de instalación de tabiquería seca y falsos techos.
|  |  | Uds. | Largo | Ancho |  | Alto |  |  |  | Parcial |  | Subtotal
ZONA BIBLIOTECA
Separación pabellón- vestuarios |  |  | 2 | 13.94 |  |  | 3 |  |  |  | 83.64
Tabique SUM- Almacén |  |  | 1 | 13.94 |  |  | 3 |  |  |  | 41.82
Oratorio-SUM |  |  | 1 | 6.01 |  |  | 3 |  |  |  | 18.03
Almacén-Instalaciones |  |  | 1 | 5.82 |  |  | 3 |  |  |  | 17.46
Instalaciones-vestuarios |  |  | 1 | 5.82 |  |  | 3 |  |  |  | 17.46
Vestuarios |  |  | 1 | 6.32 |  |  | 3 |  |  |  | 18.96
|  |  | 2 | 3.93 |  |  | 3 |  |  |  | 23.58
|  |  | 2 | 1.18 |  |  | 2.1 |  |  |  | 4.956
|  |  | 2 | 1.57 |  |  | 2.1 |  |  |  | 6.594
Biblioteca-Zona común |  |  | 1 | 14.69 |  |  | 3 |  |  |  | 44.07
Aula música |  |  | 1 | 5.62 |  |  | 3 |  |  |  | 16.86
Escalera |  |  | 1 | 2.4 |  |  | 2.6 |  |  |  | 6.24
Formación tarima Biblioteca |  |  | 1 | 11.84 | [6 empty] | 11.84
|  |  | 1 | 9.67 |  |  | 0.4 |  |  |  | 3.868
|  |  | 1 | 1.2 |  |  | 0.4 |  |  |  | 0.48
[11 empty] | 315.858 |  | 315.858
|  | Total m2 ......: | [5 empty] | 315.858 | 39.49 |  |  | 12473.23
4.5.1.3 | M² | Apertura de hueco para posterior colocación de la carpintería, en hoja exterior de cerramiento de fachada, de fábrica revestida, formada por ladrillo hueco doble de 7/9 cm de espesor, con medios manuales, sin afectar a la estabilidad de la hoja o de los elementos constructivos contiguos, y carga manual sobre camión o contenedor. Incluye: Replanteo del hueco en el paramento. Corte previo del contorno del hueco. Demolición de la fábrica y sus revestimientos. Fragmentación de los escombros en piezas manejables. Retirada y acopio de escombros. Limpieza de los restos de obra. Carga manual de escombros sobre camión o contenedor. Criterio de medición de proyecto: Superficie medida según documentación gráfica de Proyecto. Criterio de medición de obra: Se medirá la superficie realmente demolida según especificaciones de Proyecto. Criterio de valoración económica: El precio incluye el corte previo del contorno del hueco y la demolición del revestimiento, pero no incluye el montaje y desmontaje del apeo del hueco ni la colocación de dinteles.
|  |  | Uds. | Largo | Ancho |  | Alto |  |  |  | Parcial |  | Subtotal
ZONA BIBLIOTECA
Sala usos múltiples |  |  | 1 | 1.05 |  |  | 2.2 |  |  |  | 2.31
Biblioteca |  |  | 1 | 1.05 |  |  | 2.2 |  |  |  | 2.31
[11 empty] | 4.62 |  | 4.62
|  | Total m² ......: | [5 empty] | 4.62 | 6.51 |  |  | 30.08
4.5.1.4 | M² | Apertura de hueco para posterior colocación de la carpintería, en hoja interior de cerramiento de fachada, de fábrica revestida, formada por ladrillo hueco sencillo de 4/5 cm de espesor, con medios manuales, sin afectar a la estabilidad de la hoja o de los elementos constructivos contiguos, y carga manual sobre camión o contenedor. Incluye: Replanteo del hueco en el paramento. Corte previo del contorno del hueco. Demolición de la fábrica y sus revestimientos. Fragmentación de los escombros en piezas manejables. Retirada y acopio de escombros. Limpieza de los restos de obra. Carga manual de escombros sobre camión o contenedor. Criterio de medición de proyecto: Superficie medida según documentación gráfica de Proyecto. Criterio de medición de obra: Se medirá la superficie realmente demolida según especificaciones de Proyecto. Criterio de valoración económica: El precio incluye el corte previo del contorno del hueco y la demolición del revestimiento, pero no incluye el montaje y desmontaje del apeo del hueco ni la colocación de dinteles.
|  |  | Uds. | Largo | Ancho |  | Alto |  |  |  | Parcial |  | Subtotal
ZONA BIBLIOTECA
Sala usos múltiples |  |  | 1 | 1.05 |  |  | 2.2 |  |  |  | 2.31
Biblioteca |  |  | 1 | 1.05 |  |  | 2.2 |  |  |  | 2.31
[11 empty] | 4.62 |  | 4.62
|  | Total m² ......: | [5 empty] | 4.62 | 5.11 |  |  | 23.61
4.5.1.5 | M² | Acristalamiento realizado con placas de polimetacrilato de metilo extrusionada incolora, acabado liso, con un espesor de 2mm.
|  |  | Uds. | Largo | Ancho |  | Alto |  |  |  | Parcial |  | Subtotal
ZONA BIBLIOTECA
Biblioteca |  |  | 1 | 3.9 |  |  | 2.2 |  |  |  | 8.58
Zona común |  |  | 1 | 4.35 |  |  | 1 |  |  |  | 4.35
Escalera |  |  | 1 | 2.4 |  |  | 1 |  |  |  | 2.4
[11 empty] | 15.33 |  | 15.33
|  | Total m² ......: | [5 empty] | 15.33 | 29.24 |  |  | 448.25
4.5.1.6 | M | Suministro y colocación de perfil de acero inoxidable AISI 304, de 15x9x15 mm, para alojamiento de vidrio de 6 mm de espesor, fijado al paramento soporte con tornillos. Incluye: Replanteo. Fijación del perfil. Criterio de medición de proyecto: Longitud medida según documentación gráfica de Proyecto. Criterio de medición de obra: Se medirá la longitud realmente ejecutada según especificaciones de Proyecto.
|  |  | Uds. | Largo | Ancho |  | Alto |  |  |  | Parcial |  | Subtotal
ZONA BIBLIOTECA
Biblioteca |  |  | 2 | 2.9 | [6 empty] | 5.8
Zona común |  |  | 2 | 4.35 | [6 empty] | 8.7
[11 empty] | 14.5 |  | 14.5
|  | Total m ......: | [5 empty] | 14.5 | 16.3 |  |  | 236.35
4.5.2.- Puertas de paso interiores
4.5.2.1 | Ud | Suministro y colocación de block de puerta acústica, de madera y lateral fijo de vidrio, con un aislamiento a ruido aéreo de 32 dBA, de una hoja, lisa, de 203x92,5 cm, compuesto por alma de tablero aglomerado de partículas de baja densidad, recubierto por ambas caras con un complejo multicapa, absorbente acústico, recubierto con laminado de alta presión (HPL), formado por varias capas de papel kraft impregnadas en resina fenólica, cantos de placa laminada compacta de alta presión (HPL), bastidor de madera y cerco de madera de pino; sobre precerco de pino país de 90x35 mm, con sistema antiatrapadedos. Incluso pernios, manilla y cerradura con llave y manivela con escudo cuadrado de acero inoxidable, juntas acústicas perimetrales de goma, burlete de guillotina inferior, accesorios, herrajes de colgar, limpieza del premarco ya instalado, alojamiento y calzado del block de puerta en el premarco, fijación del block de puerta al premarco con tornillos de acero galvanizado y espuma de poliuretano para relleno de la holgura entre premarco y block de puerta. Elaborado en taller, con ajuste y fijación en obra. Totalmente montado y probado. Incluye: Limpieza del precerco ya instalado. Alojamiento y calzado del block de puerta en el precerco. Fijación del block de puerta al precerco. Relleno de la holgura entre precerco y block de puerta con espuma de poliuretano. Colocación de herrajes de cierre y accesorios. Criterio de medición de proyecto: Número de unidades previstas, según documentación gráfica de Proyecto. Criterio de medición de obra: Se medirá el número de unidades realmente ejecutadas según especificaciones de Proyecto.
|  |  | Uds. | Largo | Ancho |  | Alto |  |  |  | Parcial |  | Subtotal
ZONA BIBLIOTECA
Aula musica |  |  | 1 | [7 empty] | 1
Sala usos múltiples |  |  | 1 | [7 empty] | 1
Biblioteca |  |  | 2 | [7 empty] | 2
[11 empty] | 4 |  | 4
|  | Total Ud ......: | [5 empty] | 4 | 461.06 |  |  | 1844.24
4.5.2.2 | Ud | Suministro y colocación de block de puerta interior técnica abatible, de madera, de una hoja, de 203x92,5x3,5 cm, compuesto por alma de tablero aglomerado de partículas, rechapado con chapa de madera de haya vaporizada, con los cantos vistos, bastidor de tablero de fibras tipo MDF (tablero de DM) y cerco de madera de pino; sobre precerco de pino país de 90x35 mm. Incluso pernios, manilla y cerradura con llave y manivela con escudo cuadradode acero inoxidable, accesorios, herrajes de colgar, limpieza del precerco ya instalado, alojamiento y calzado del block de puerta en el precerco, fijación del block de puerta al precerco con tornillos de acero galvanizado, espuma de poliuretano para relleno de la holgura entre precerco y block de puerta. Elaborado en taller, con ajuste y fijación en obra. Totalmente montado y probado. Incluye: Limpieza del precerco ya instalado. Alojamiento y calzado del block de puerta en el precerco. Fijación del block de puerta al precerco. Relleno de la holgura entre precerco y block de puerta con espuma de poliuretano. Colocación de herrajes de cierre y accesorios. Criterio de medición de proyecto: Número de unidades previstas, según documentación gráfica de Proyecto. Criterio de medición de obra: Se medirá el número de unidades realmente ejecutadas según especificaciones de Proyecto.
|  |  | Uds. | Largo | Ancho |  | Alto |  |  |  | Parcial |  | Subtotal
ZONA BIBLIOTECA
Vestuarios |  |  | 2 | [7 empty] | 2
[11 empty] | 2 |  | 2
|  | Total Ud ......: | [5 empty] | 2 | 405.13 |  |  | 810.26
4.5.2.3 | Ud | Suministro y colocación de puerta interior de dos hojas de 38 mm de espesor, 1640x1945 mm de luz y altura de paso,con rejillas inferiores y superiores, acabado lacado en color a elegir de la carta RAL formada por dos chapas de acero galvanizado de 0,5 mm de espesor plegadas, ensambladas y montadas, con cámara intermedia rellena de poliuretano, sobre cerco de acero galvanizado de 1,5 mm de espesor con garras de anclaje a obra. Elaborada en taller, con ajuste y fijación en obra. Totalmente montada y probada por la empresa instaladora mediante las correspondientes pruebas de servicio (incluidas en este precio). Incluye: Marcado de puntos de fijación y aplomado del cerco. Fijación del cerco al paramento. Sellado de juntas perimetrales. Colocación de la hoja. Colocación de herrajes de cierre y accesorios. Realización de pruebas de servicio. Criterio de medición de proyecto: Número de unidades previstas, según documentación gráfica de Proyecto. Criterio de medición de obra: Se medirá el número de unidades realmente ejecutadas según especificaciones de Proyecto.
|  |  | Uds. | Largo | Ancho |  | Alto |  |  |  | Parcial |  | Subtotal
ZONA BIBLIOTECA
Almacén |  |  | 1 | [7 empty] | 1
[11 empty] | 1 |  | 1
|  | Total Ud ......: | [5 empty] | 1 | 325.87 |  |  | 325.87
4.5.2.4 | Ud | Suministro y colocación de puerta interior de una hoja de 38 mm de espesor, 900x1945 mm de luz y altura de paso, acabado lacado en color a elegir de la carta RAL formada por dos chapas de acero galvanizado de 0,5 mm de espesor plegadas, ensambladas y montadas, con cámara intermedia rellena de poliuretano, sobre cerco de acero galvanizado de 1,5 mm de espesor con garras de anclaje a obra. Elaborada en taller, con ajuste y fijación en obra. Totalmente montada y probada por la empresa instaladora mediante las correspondientes pruebas de servicio (incluidas en este precio). Incluye: Marcado de puntos de fijación y aplomado del cerco. Fijación del cerco al paramento. Sellado de juntas perimetrales. Colocación de la hoja. Colocación de herrajes de cierre y accesorios. Realización de pruebas de servicio. Criterio de medición de proyecto: Número de unidades previstas, según documentación gráfica de Proyecto. Criterio de medición de obra: Se medirá el número de unidades realmente ejecutadas según especificaciones de Proyecto.
|  |  | Uds. | Largo | Ancho |  | Alto |  |  |  | Parcial |  | Subtotal
ZONA BIBLIOTECA
Vestuarios |  |  | 1 | [7 empty] | 1
Instalaciones (con rejilla) |  |  | 1 | [7 empty] | 1
[11 empty] | 2 |  | 2
|  | Total Ud ......: | [5 empty] | 2 | 154.34 |  |  | 308.68
4.6.- Ayudas de albañilería
4.6.1 | M² | Repercusión por m² de superficie construida de obra, de ayudas de cualquier trabajo de albañilería, necesarias para la correcta ejecución de la instalación eléctrica formada por: puesta a tierra, red de equipotencialidad, caja general de protección, línea general de alimentación, centralización de contadores, derivaciones individuales y red de distribución interior, con un grado de complejidad medio, en edificio de otros usos, incluida p/p de elementos comunes. Incluso material auxiliar para realizar todos aquellos trabajos de apertura y tapado de rozas, apertura de huecos en tabiquería, muros, forjados y losas, para paso de instalaciones, fijación de soportes, recibidos y remates precisos para el correcto montaje de la instalación. Incluye: Trabajos de apertura y tapado de rozas. Apertura de agujeros en paramentos, muros, forjados y losas, para el paso de instalaciones. Colocación de pasamuros. Colocación y recibido de cajas para elementos empotrados. Sellado de agujeros y huecos de paso de instalaciones. Criterio de medición de proyecto: Superficie construida, medida según documentación gráfica de Proyecto. Criterio de medición de obra: Se medirá la superficie realmente ejecutada según especificaciones de Proyecto.
|  |  | Uds. | Largo | Ancho |  | Alto |  |  |  | Parcial |  | Subtotal
ZONA BIBLIOTECA
PB |  |  | 1 | 177.47 | [6 empty] | 177.47
P1 |  |  | 1 | 207.7 | [6 empty] | 207.7
[11 empty] | 385.17 |  | 385.17
|  | Total m² ......: | [5 empty] | 385.17 | 4.86 |  |  | 1871.93
4.6.2 | M² | Repercusión por m² de superficie construida de obra, de ayudas de cualquier trabajo de albañilería, necesarias para la correcta ejecución de la instalación de fontanería formada por: acometida, tubo de alimentación, batería de contadores, grupo de presión, depósito, montantes, instalación interior, cualquier otro elemento componente de la instalación, accesorios y piezas especiales, con un grado de complejidad medio, en edificio de otros usos, incluida p/p de elementos comunes. Incluso material auxiliar para realizar todos aquellos trabajos de apertura y tapado de rozas, apertura de huecos en tabiquería, muros, forjados y losas, para paso de instalaciones, fijación de soportes, recibidos y remates precisos para el correcto montaje de la instalación. Incluye: Trabajos de apertura y tapado de rozas. Apertura de agujeros en paramentos, muros, forjados y losas, para el paso de instalaciones. Colocación de pasamuros. Colocación y recibido de cajas para elementos empotrados. Sellado de agujeros y huecos de paso de instalaciones. Criterio de medición de proyecto: Superficie construida, medida según documentación gráfica de Proyecto. Criterio de medición de obra: Se medirá la superficie realmente ejecutada según especificaciones de Proyecto.
|  |  | Uds. | Largo | Ancho |  | Alto |  |  |  | Parcial |  | Subtotal
ZONA BIBLIOTECA
PB |  |  | 1 | 177.47 | [6 empty] | 177.47
P1 |  |  | 1 | 207.7 | [6 empty] | 207.7
[11 empty] | 385.17 |  | 385.17
|  | Total m² ......: | [5 empty] | 385.17 | 2.58 |  |  | 993.74
4.6.3 | M² | Repercusión por m² de superficie construida de obra, de ayudas de cualquier trabajo de albañilería, necesarias para la correcta ejecución de la instalación de apliques y luminarias para iluminación, con un grado de complejidad medio, en edificio de otros usos, incluida p/p de elementos comunes. Incluso material auxiliar para realizar todos aquellos trabajos de apertura y tapado de rozas, apertura de huecos en tabiquería, muros, forjados y losas, para paso de instalaciones, fijación de soportes, recibidos y remates precisos para el correcto montaje de la instalación. Incluye: Trabajos de apertura y tapado de rozas. Apertura de agujeros en paramentos, muros, forjados y losas, para el paso de instalaciones. Colocación de pasamuros. Colocación y recibido de cajas para elementos empotrados. Sellado de agujeros y huecos de paso de instalaciones. Criterio de medición de proyecto: Superficie construida, medida según documentación gráfica de Proyecto. Criterio de medición de obra: Se medirá la superficie realmente ejecutada según especificaciones de Proyecto.
|  |  | Uds. | Largo | Ancho |  | Alto |  |  |  | Parcial |  | Subtotal
ZONA BIBLIOTECA
PB |  |  | 1 | 177.47 | [6 empty] | 177.47
P1 |  |  | 1 | 207.7 | [6 empty] | 207.7
[11 empty] | 385.17 |  | 385.17
|  | Total m² ......: | [5 empty] | 385.17 | 0.16 |  |  | 61.63
Total presupuesto parcial nº 4 FACHADAS Y PARTICIONES : | [11 empty] | 50981.63
SANT FRANCESC
Presupuesto parcial nº 5 CUBIERTAS
Nº | Ud | Descripción | [5 empty] | Medición | Precio |  |  | Importe
5.1 | M² | Cubierta plana no transitable, invertida con protección de grava, formada por: capa de hormigón celular de espesor comprendido entre 2 y 30cm acabada con una capa de regularización de 1,5cm de mortero de cemento M-5 fratasado, capa separadora con fieltro de fibra de vidrio de 120 gr/m2, impermeabilización mediante membrana monocapa no adherida al soporte constituida por una lámina de etileno propileno dieno monómero EPDM de 1,5mm de espesor ,capa separadora a base film de polietileno de 0,50mm de espesor dispuesto flotante, aislamiento térmico formado por paneles de poliestireno extruido (XPS) de 80mm de espesor y K=0.029 W/mK, capa separadora antipunzonante formada por fieltro de poliester de 300 gr/m2 dispuesto flotante con simple solapo sobre el aislante y por encima de la protección en elementos verticales y capa de grava triturada silicea de granulometria 18/25mm exenta de finos extendida en una capa mínima de 5cm, incluso limpieza previa del soporte, replanteo, formación de baberos, mimbeles, sumideros y otros elementos especiales con bandas de refuerzo, mermas y solapos. Medida en proyección horizontal.
|  |  | Uds. | Largo | Ancho |  | Alto |  |  |  | Parcial |  | Subtotal
ZONA BIBLIOTECA |  |  | 1 | 187.05 | [6 empty] | 187.05
[11 empty] | 187.05 |  | 187.05
|  | Total m² ......: | [5 empty] | 187.05 | 74.31 |  |  | 13899.69
5.2 | U | Claraboya rectangular parabólica bivalva de metacrilato incoloro o color blancofija , de dimensiones para entrada de luz de 130x130 cm , colocada en hueco de forjado de dimensiones 150x150 cm sobre zócalo de 25cm de altura, realizado con fábrica de ladrillo de 24x11.5x4cm recibido con mortero de cemento, incluso replanteo, enfoscado maestreado y fratasado de 1cm de espesor por ambas caras y coronación del zócalo, elementos de fijación estancos e impermeabilización con lámina elastomérica autoprotegida con aluminio gofrado, según DB HS-1 del CTE.
|  |  | Uds. | Largo | Ancho |  | Alto |  |  |  | Parcial |  | Subtotal
ZONA BIBLIOTECA
Zona común |  |  | 2 | [7 empty] | 2
[11 empty] | 2 |  | 2
|  | Total u ......: | [5 empty] | 2 | 659.7 |  |  | 1319.4
Total presupuesto parcial nº 5 CUBIERTAS : | [11 empty] | 15219.09
SANT FRANCESC
Presupuesto parcial nº 6 AISLAMIENTOS E IMPERMEABILIZACIONES
Nº | Ud | Descripción | [5 empty] | Medición | Precio |  |  | Importe
6.1 | M² | Aislamiento térmico intermedio en muros de doble hoja de fábrica, con lana mineral (MW) de 60mm de espesor, sin revestimiento, conductividad térmica de 0.034 W/mK y resistencia térmica 1.75 m2K/W, reacción al fuego Euroclase A1, para aplicación en fachadas como aislante intermedio en muros de doble hoja de fábrica, código de designación MW-EN 13162-T3-WS-M1-AW0,80-AFr5 según norma UNE-EN 13162; incluso parte proporcional de elementos de sujeción y corte del aislante.
|  |  | Uds. | Largo | Ancho |  | Alto |  |  |  | Parcial |  | Subtotal
Cerramiento ascensor en P2 |  |  | 1 | 0.77 |  |  | 3.3 |  |  |  | 2.541
|  |  | 1 | 6.7 |  |  | 1.1 |  |  |  | 7.37
[11 empty] | 9.911 |  | 9.911
|  | Total m² ......: | [5 empty] | 9.911 | 13.49 |  |  | 133.7
6.2 | M² | Aislamiento termoacústico en suelos bajo pavimento de uso doméstico, con poliestireno extruido (XPS) de 40mm de espesor, mecanizado lateral recto y superficie lisa, con una conductividad térmica de 0.034 W/mK y resistencia térmica 1.20 m2K/W, reacción al fuego Euroclase E, código de designación XPS-EN 13164 - T1-CS(10\Y)250-DLT(1)5-CC(2/1,5/50)60, cubierto por un film plástico de polietileno, incluso limpieza del soporte y corte.
|  |  | Uds. | Largo | Ancho |  | Alto |  |  |  | Parcial |  | Subtotal
ZONA BIBLIOTECA |  |  | 1 | 188.14 | [6 empty] | 188.14
[11 empty] | 188.14 |  | 188.14
|  | Total m² ......: | [5 empty] | 188.14 | 15.79 |  |  | 2970.73
6.3 | M² | Aislamiento térmico intermedio de fachadas en muros de doble hoja de fábrica, con poliestireno extruido (XPS) de 50mm de espesor, mecanizado lateral machihembrado y superficie lisa, con una conductividad térmica de 0.034 W/mK y resistencia térmica 1.47 m2K/W, reacción al fuego Euroclase E, código de designación XPS-EN 13164 - T1-CS(10\Y)150-MU80, incluso parte proporcional de elementos de sujeción y corte del aislante.
|  |  | Uds. | Largo | Ancho |  | Alto |  |  |  | Parcial |  | Subtotal
ZONA BIBLIOTECA
Cerramiento exterior |  |  | 1 | 43.29 |  |  | 7.1 |  |  |  | 307.359
Separación pabellón- vestuarios |  |  | 1 | 13.94 |  |  | 7.1 |  |  |  | 98.974
(Se descuenta zona de almacén) |  |  | -1 | 4.6 |  |  | 3 |  |  |  | -13.8
[11 empty] | 392.533 |  | 392.533
|  | Total m² ......: | [5 empty] | 392.533 | 14.75 |  |  | 5789.86
6.4 | M² | Formación de impermeabilización bajo revestimiento, solado o alicatado cerámico, en paramentos verticales y horizontales de locales húmedos, con mortero semiflexible monocomponente, color blanco, a base de cemento blanco de alta resistencia, áridos seleccionados, aditivos especiales y resinas, aplicado con brocha en dos o más capas sobre el soporte humedecido, de 2 mm de espesor medio, preparada para recibir directamente el revestimiento (no incluido en este precio). Incluso p/p de humectación y curado. Incluye: Amasado con batidor eléctrico. Extendido de una primera capa sobre el soporte humedecido. Secado. Humectación de la primera capa y extendido de una segunda capa con la misma consistencia que la primera. Repasos y limpieza final. Criterio de medición de proyecto: Superficie medida según documentación gráfica de Proyecto. Criterio de medición de obra: Se medirá la superficie realmente ejecutada según especificaciones de Proyecto.
|  |  | Uds. | Largo | Ancho |  | Alto |  |  |  | Parcial |  | Subtotal
ZONA BIBLIOTECA
Vestuarios |  |  | 2 | 8.71 | [6 empty] | 17.42
[11 empty] | 17.42 |  | 17.42
|  | Total m² ......: | [5 empty] | 17.42 | 10.53 |  |  | 183.43
Total presupuesto parcial nº 6 AISLAMIENTOS E IMPERMEABILIZACIONES : | [11 empty] | 9077.72
SANT FRANCESC
Presupuesto parcial nº 7 REVESTIMIENTOS
Nº | Ud | Descripción | [5 empty] | Medición | Precio |  |  | Importe
7.1.- Paredes
7.1.1 | M² | Alicatado con junta mínima (1.5 - 3mm) realizado con azulejo blanco de 30x60cm, colocado con adhesivo cementoso mejorado (C2) y rejuntado con mortero de juntas cementoso mejorado (CG2), incluso cortes y limpieza, según Guía de la Baldosa Cerámica (Documento Reconocido por la Generalitat).
|  |  | Uds. | Largo | Ancho |  | Alto |  |  |  | Parcial |  | Subtotal
ZONA BIBLIOTECA
Vestuarios |  |  | 2 | 19.81 |  |  | 2.5 |  |  |  | 99.05
|  |  | 2 | 2.39 |  |  | 2.1 |  |  |  | 10.038
|  |  | 2 | 3.24 |  |  | 2.1 |  |  |  | 13.608
[11 empty] | 122.696 |  | 122.696
|  | Total m² ......: | [5 empty] | 122.696 | 28.39 |  |  | 3483.34
7.1.2 | M² | Alicatado con junta mínima (1.5 - 3mm) realizado con azulejo marmoleado de 120x60cm, colocado con adhesivo cementoso mejorado con deslizamiento reducido, tiempo abierto ampliado y deformable (C2TE S1) y rejuntado con mortero de juntas cementoso normal (CG1), incluso cortes y limpieza, según Guía de la Baldosa Cerámica (Documento Reconocido por la Generalitat).
|  |  | Uds. | Largo | Ancho |  | Alto |  |  |  | Parcial |  | Subtotal
ZONA BIBLIOTECA
Biblioteca (acceso) |  |  | 1 | 6.84 |  |  | 2.2 |  |  |  | 15.048
Biblioteca (Lateral fachada y frontal) |  |  | 1 | 16.53 |  |  | 1.2 |  |  |  | 19.836
Biblioteca (Lateral escalera) |  |  | 1 | 3.15 |  |  | 2.2 |  |  |  | 6.93
Zona común-Escalera |  |  | 1 | 8.28 |  |  | 1.2 |  |  |  | 9.936
Zona común- pabellón |  |  | 1 | 4.54 |  |  | 1.2 |  |  |  | 5.448
Zona común-Zona gradas |  |  | 1 | 9.23 |  |  | 2.2 |  |  |  | 20.306
Zona común- musica |  |  | 1 | 5.62 |  |  | 2.2 |  |  |  | 12.364
Aula música |  |  | 1 | 16.6 |  |  | 1.2 |  |  |  | 19.92
[11 empty] | 109.788 |  | 109.788
|  | Total m² ......: | [5 empty] | 109.788 | 34.83 |  |  | 3823.92
7.1.3 | M² | Revestimiento de paramentos con papel pintado vinílico, formado por capa base de papel y capa de recubrimiento de PVC,Vescom, (modelos Nero, Melvin, Pleso, Colour Choice), colores y dibujos diversos, tomado con adhesivo vinílico, según NTE/RPF-9.
|  |  | Uds. | Largo | Ancho |  | Alto |  |  |  | Parcial |  | Subtotal
ZONA BIBLIOTECA
Biblioteca (Lateral fachada Biblioteca con ventanas circulares) |  |  | 1 | 8.22 |  |  | 2.2 |  |  |  | 18.084
Biblioteca (Frontal sin ventana) |  |  | 1 | 2.7 |  |  | 1.4 |  |  |  | 3.78
Sala usos múltiples |  |  | 1 | 12.37 |  |  | 0.4 |  |  |  | 4.948
|  |  | 1 | 5.58 |  |  | 2.2 |  |  |  | 12.276
|  |  | 1 | 12.1 |  |  | 1.2 |  |  |  | 14.52
|  |  | 1 | 0.53 |  |  | 2.2 |  |  |  | 1.166
[11 empty] | 54.774 |  | 54.774
|  | Total m² ......: | [5 empty] | 54.774 | 26.65 |  |  | 1459.73
7.1.4 | M² | Formación en fachadas de revestimiento continuo de 15 mm de espesor, impermeable al agua de lluvia, con mortero monocapa para la impermeabilización y decoración de fachadas, acabado raspado, color blanco, compuesto de cementos, aditivos, resinas sintéticas y cargas minerales. Aplicado manualmente sobre una superficie de ladrillo cerámico, ladrillo o bloque de hormigón o bloque de termoarcilla. Incluso p/p de preparación de la superficie soporte, colocación de malla de fibra de vidrio antiálcalis para refuerzo de encuentros entre materiales diferentes y en los frentes de forjado, en un 20% de la superficie del paramento, formación de juntas, rincones, maestras, aristas, mochetas, jambas y dinteles, remates en los encuentros con paramentos, revestimientos u otros elementos recibidos en su superficie. Incluye: Preparación de la superficie soporte. Despiece de los paños de trabajo. Aristado y realización de juntas. Preparación del mortero monocapa. Aplicación del mortero monocapa. Regleado y alisado del revestimiento. Acabado superficial. Repasos y limpieza final. Criterio de medición de proyecto: Superficie medida según documentación gráfica de Proyecto, deduciendo los huecos de superficie mayor de 3 m² e incluyendo el desarrollo de las mochetas. Criterio de medición de obra: Se medirá la superficie realmente ejecutada según especificaciones de Proyecto, deduciendo los huecos de superficie mayor de 3 m² e incluyendo el desarrollo de las mochetas.
|  |  | Uds. | Largo | Ancho |  | Alto |  |  |  | Parcial |  | Subtotal
ZONA BIBLIOTECA
Cerramiento exterior |  |  | 1 | 43.29 |  |  | 3.1 |  |  |  | 134.199
|  |  | 1 | 33.5 |  |  | 4.2 |  |  |  | 140.7
|  |  | 1 | 33.5 |  |  | 0.6 |  |  |  | 20.1
|  |  | -2 | 3.45 | [6 empty] | -6.9
|  |  | -1 | 9.41 | [6 empty] | -9.41
|  |  | -1 | 5.85 | [6 empty] | -5.85
|  |  | -1 | 7.8 | [6 empty] | -7.8
|  |  | -1 | 3.13 | [6 empty] | -3.13
|  |  | -1 | 4.94 | [6 empty] | -4.94
|  |  | -1 | 5.85 | [6 empty] | -5.85
|  |  | -1 | 3.47 | [6 empty] | -3.47
Mochetas cerramiento exterior |  |  | 1 | 13.1 |  |  | 0.2 |  |  |  | 2.62
|  |  | 1 | 5.96 |  |  | 0.2 |  |  |  | 1.192
|  |  | 1 | 11.55 |  |  | 0.2 |  |  |  | 2.31
|  |  | 1 | 3.87 |  |  | 0.2 |  |  |  | 0.774
|  |  | 1 | 7.1 |  |  | 0.2 |  |  |  | 1.42
|  |  | 1 | 4.49 |  |  | 0.2 |  |  |  | 0.898
|  |  | 1 | 5.82 |  |  | 0.2 |  |  |  | 1.164
|  |  | 1 | 5.94 |  |  | 0.2 |  |  |  | 1.188
Horizontal |  |  | 1 | 30.5 | [6 empty] | 30.5
[11 empty] | 289.715 |  | 289.715
|  | Total m² ......: | [5 empty] | 289.715 | 20.19 |  |  | 5849.35
7.1.5 | M² | Formación de revestimiento continuo de mortero de cemento M-5, a buena vista, de 10 mm de espesor, aplicado sobre un paramento vertical interior, en el trasdós de la hoja exterior de fachada con cámara de aire, hasta 3 m de altura, acabado superficial rugoso. Incluso p/p de preparación de la superficie soporte, formación de juntas, rincones, maestras con separación entre ellas no superior a tres metros, remates en los encuentros con paramentos, revestimientos u otros elementos recibidos en su superficie. Incluye: Despiece de paños de trabajo. Realización de maestras. Aplicación del mortero. Realización de juntas y encuentros. Acabado superficial. Curado del mortero. Criterio de medición de proyecto: Superficie medida según documentación gráfica de Proyecto, sin deducir huecos menores de 4 m² y deduciendo, en los huecos de superficie mayor de 4 m², el exceso sobre los 4 m². Criterio de medición de obra: Se medirá la superficie realmente ejecutada según especificaciones de Proyecto, deduciendo, en los huecos de superficie mayor de 4 m², el exceso sobre los 4 m².
|  |  | Uds. | Largo | Ancho |  | Alto |  |  |  | Parcial |  | Subtotal
ZONA BIBLIOTECA
Cerramiento exterior (cara interior hoja exterior) |  |  | 1 | 43.29 |  |  | 3 |  |  |  | 129.87
|  |  | 1 | 33.5 |  |  | 3 |  |  |  | 100.5
|  |  | -2 | 3.45 | [6 empty] | -6.9
|  |  | -1 | 9.41 | [6 empty] | -9.41
|  |  | -1 | 5.85 | [6 empty] | -5.85
|  |  | -1 | 7.8 | [6 empty] | -7.8
|  |  | -1 | 3.13 | [6 empty] | -3.13
|  |  | -1 | 4.94 | [6 empty] | -4.94
|  |  | -1 | 5.85 | [6 empty] | -5.85
|  |  | -1 | 3.47 | [6 empty] | -3.47
[11 empty] | 183.02 |  | 183.02
|  | Total m² ......: | [5 empty] | 183.02 | 7.85 |  |  | 1436.71
7.2.- Pinturas en paramentos
7.2.2 | M² | Revestimiento a base de emulsión vinílica de alta calidad, de aspecto tixotrópico, con elevado brillo y blancura, resistente al exterior, con brillo superior al 70%, sobre leneta de PVC, ángulo de 85° (UNE 48026), con acabado satinado, en colores, sobre superficie vertical de ladrillo, yeso o mortero de cemento, previo lijado de pequeñas adherencias e imperfecciones, mano de fondo con pintura vinílica diluida muy fina, plastecido de faltas y dos manos de acabado, según NTE/RPP-24.
|  |  | Uds. | Largo | Ancho |  | Alto |  |  |  | Parcial |  | Subtotal
ZONA BIBLIOTECA
Biblioteca (acceso) |  |  | 1 | 6.84 |  |  | 0.4 |  |  |  | 2.736
Biblioteca (Lateral fachada con ventanas circulares) |  |  | 1 | 8.22 |  |  | 0.4 |  |  |  | 3.288
Biblioteca (Lateral con zona común) |  |  | 1 | 17.74 |  |  | 2.6 |  |  |  | 46.124
|  |  | -1 | 4.34 |  |  | 2.2 |  |  |  | -9.548
Zona común-Escalera |  |  | 1 | 8.28 |  |  | 1.4 |  |  |  | 11.592
Zona común |  |  | 1 | 4.54 |  |  | 1.4 |  |  |  | 6.356
Zona común-Zona gradas |  |  | 1 | 9.23 |  |  | 0.4 |  |  |  | 3.692
Zona común (acceso biblioteca) |  |  | 1 | 4.34 |  |  | 0.4 |  |  |  | 1.736
Zona común- musica |  |  | 1 | 5.62 |  |  | 0.4 |  |  |  | 2.248
Aula música |  |  | 1 | 16.6 |  |  | 1.2 |  |  |  | 19.92
|  |  | 1 | 5.54 |  |  | 2.6 |  |  |  | 14.404
Almacén |  |  | 1 | 16.77 |  |  | 3 |  |  |  | 50.31
Instalaciones |  |  | 1 | 14.64 |  |  | 3 |  |  |  | 43.92
Oratorio |  |  | 1 | 20.76 |  |  | 3 |  |  |  | 62.28
|  |  | -1 | 9.41 | [6 empty] | -9.41
|  |  | -1 | 3.13 | [6 empty] | -3.13
Sala usos múltiples |  |  | 1 | 12.37 |  |  | 1.8 |  |  |  | 22.266
|  |  | 1 | 5.58 |  |  | 0.8 |  |  |  | 4.464
|  |  | 1 | 12.1 |  |  | 1.8 |  |  |  | 21.78
|  |  | 1 | 0.53 |  |  | 0.8 |  |  |  | 0.424
|  |  | 1 | 5.84 |  |  | 3 |  |  |  | 17.52
[11 empty] | 312.972 |  | 312.972
|  | Total m² ......: | [5 empty] | 312.972 | 5.53 |  |  | 1730.74
7.2.3 | M² | Revestimiento a base de pintura plástica acrílica mate para la protección y decoración de superficies en interior y exterior, con resistencia a la luz solar, transpirable e impermeable, con acabado mate, en color blanco, sobre superficie horizontal de ladrillo, yeso o mortero de cemento, previo lijado de pequeñas adherencias e imperfecciones, mano de fondo con pintura plástica diluida muy fina, plastecido de faltas y dos manos de acabado, según NTE/RPP-24.
|  |  | Uds. | Largo | Ancho |  | Alto |  |  |  | Parcial |  | Subtotal
ZONA BIBLIOTECA
Aula música |  |  | 1 | 30.3 | [6 empty] | 30.3
|  |  | -1 | 4.8 | [6 empty] | -4.8
Biblioteca |  |  | 1 | 122.5 | [6 empty] | 122.5
|  |  | -1 | 10.08 | [6 empty] | -10.08
|  |  | -2 | 8.64 | [6 empty] | -17.28
|  |  | -1 | 4.32 | [6 empty] | -4.32
Zona común |  |  | 1 | 51.46 | [6 empty] | 51.46
|  |  | -2 | 4 | [6 empty] | -8
Sala usos múltiples |  |  | 1 | 71.69 | [6 empty] | 71.69
|  |  | -2 | 4.8 | [6 empty] | -9.6
|  |  | -1 | 2.88 | [6 empty] | -2.88
Oratorio |  |  | 1 | 26.5 | [6 empty] | 26.5
[11 empty] | 245.49 |  | 245.49
|  | Total m² ......: | [5 empty] | 245.49 | 6.12 |  |  | 1502.4
7.3.- Suelos y pavimentos
7.3.1 | M² | Formación de capa fina de pasta niveladora de suelos CT - C25 - F6 según UNE-EN 13813, de 2 mm de espesor, aplicada manualmente, para la regularización y nivelación de la superficie soporte interior de hormigón o mortero, previa aplicación de imprimación monocomponente a base de resinas sintéticas modificadas sin disolventes, de color amarillo, que actuará como puente de unión, mediante rodillo, procurando un reparto uniforme y evitando la formación de charcos, preparada para recibir pavimento cerámico, de corcho, de madera, laminado, flexible o textil (no incluido en este precio). Incluso p/p de replanteo y marcado de los niveles de acabado mediante la utilización de indicadores de nivel, amasado con batidor eléctrico, vertido de la mezcla y extendido en capa continua, formación de juntas y curado del mortero. Sin incluir la preparación de la superficie soporte. Incluye: Replanteo y marcado de niveles de acabado. Aplicación de la imprimación. Amasado con batidor eléctrico. Vertido y extendido de la mezcla. Curado del mortero. Criterio de medición de proyecto: Superficie medida según documentación gráfica de Proyecto. Criterio de medición de obra: Se medirá la superficie realmente ejecutada según especificaciones de Proyecto, sin deducir la superficie ocupada por los pilares situados dentro de su perímetro.
|  |  | Uds. | Largo | Ancho |  | Alto |  |  |  | Parcial |  | Subtotal
ZONA BIBLIOTECA
Sala usos múltiples |  |  | 1 | 71.69 | [6 empty] | 71.69
Oratorio |  |  | 1 | 26.5 | [6 empty] | 26.5
Biblioteca |  |  | 1 | 122.5 | [6 empty] | 122.5
Zona común |  |  | 1 | 51.46 | [6 empty] | 51.46
Aula música |  |  | 1 | 30.3 | [6 empty] | 30.3
[11 empty] | 302.45 |  | 302.45
|  | Total m² ......: | [5 empty] | 302.45 | 5.78 |  |  | 1748.16
7.3.2 | M² | Suministro y colocación de pavimento vinílico heterogéneo acústico modelo Sarlon Trafic de FORBO o equivalente, de 3,4 mm de espesor total, con capa de uso de 0,45 mm de espesor, con tratamiento de protección superficial a base de poliuretano, color a elegir y revés de polietileno expandido de celdas cerradas, de alta densidad; suministrado en rollos de 200 cm de anchura; peso total: 2500 g/m²; clasificación al uso, según UNE-EN ISO 717-2: clase 23 para uso doméstico; clase 33 para uso comercial; clase 42 para uso industrial; reducción del ruido de impactos 19 dB, según UNE-EN ISO 10140; resistencia al fuego Bfl-s1, según UNE-EN 13501-1, instalación sin encolar, sobre capa fina de nivelación no incluida en este precio. Incluso p/p de replanteo, cortes, aplicación del adhesivo mediante espátula dentada, soldado de unión y juntas entre rollos con cordón termofusible, resolución de encuentros, juntas perimetrales y juntas de dilatación del edificio, eliminación y limpieza del material sobrante y limpieza final del pavimento. Incluye: Replanteo y recorte del pavimento. Aplicación del adhesivo. Colocación del pavimento. Soldado de unión y juntas entre rollos. Eliminación y limpieza del material sobrante. Limpieza final del pavimento. Criterio de medición de proyecto: Superficie útil, medida según documentación gráfica de Proyecto, deduciendo los huecos de superficie mayor de 1 m². Criterio de medición de obra: Se medirá la superficie realmente ejecutada según especificaciones de Proyecto, deduciendo los huecos de superficie mayor de 1 m².
|  |  | Uds. | Largo | Ancho |  | Alto |  |  |  | Parcial |  | Subtotal
ZONA BIBLIOTECA
Sala usos múltiples |  |  | 1 | 71.69 | [6 empty] | 71.69
Oratorio |  |  | 1 | 26.5 | [6 empty] | 26.5
|  |  | -1 | 1.42 | [6 empty] | -1.42
Biblioteca |  |  | 1 | 122.5 | [6 empty] | 122.5
Zona común |  |  | 1 | 51.46 | [6 empty] | 51.46
Aula música |  |  | 1 | 30.3 | [6 empty] | 30.3
[11 empty] | 301.03 |  | 301.03
|  | Total m² ......: | [5 empty] | 301.03 | 31.24 |  |  | 9404.18
7.3.3 | M | Suministro y colocación de rodapié flexible de PVC, de 70x20 mm, color. Incluso p/p de limpieza y preparación de la superficie soporte, replanteo y fijación del rodapié con adhesivo. Incluye: Limpieza y preparación de la superficie soporte. Replanteo. Corte, colocación y fijación del rodapié. Criterio de medición de proyecto: Longitud medida según documentación gráfica de Proyecto, sin incluir huecos de puertas. No se ha incrementado la medición por roturas y recortes, ya que en la descomposición se ha considerado un 5% más de piezas. Criterio de medición de obra: Se medirá la longitud realmente ejecutada según especificaciones de Proyecto.
|  |  | Uds. | Largo | Ancho |  | Alto |  |  |  | Parcial |  | Subtotal
ZONA BIBLIOTECA
Sala usos múltiples |  |  | 1 | 36.26 | [6 empty] | 36.26
Oratorio |  |  | 1 | 20.76 | [6 empty] | 20.76
Biblioteca |  |  | 1 | 49.5 | [6 empty] | 49.5
Zona común |  |  | 1 | 29.75 | [6 empty] | 29.75
Aula música |  |  | 1 | 22.03 | [6 empty] | 22.03
[11 empty] | 158.3 |  | 158.3
|  | Total m ......: | [5 empty] | 158.3 | 6.26 |  |  | 990.96
7.3.4 | M² | Suministro y colocación de Felpudo de pelo cortado compuesto por fibras 100% poliamidas recicladas Econyl para trafico intenso, modelo Coral Welcome de FORBO o equivalente color a elegir, espesor total 9 mm, uso interior, instalado en cajeado de pavimento formado por foso de 14 mm de profundidad (no incluido en este precio). Incluso p/p de preparación de la superficie soporte. Incluye: Preparación de la superficie soporte. Colocación del felpudo. Criterio de medición de proyecto: Superficie medida según documentación gráfica de Proyecto. Criterio de medición de obra: Se medirá la superficie realmente ejecutada según especificaciones de Proyecto.
|  |  | Uds. | Largo | Ancho |  | Alto |  |  |  | Parcial |  | Subtotal
ZONA BIBLIOTECA
Oratorio |  |  | 1 | 1.42 | [6 empty] | 1.42
[11 empty] | 1.42 |  | 1.42
|  | Total m² ......: | [5 empty] | 1.42 | 72.85 |  |  | 103.45
7.3.5 | M² | Preparación de hueco de 12 mm de profundidad en pavimento, para alojamiento de felpudo, nivelando la superficie soporte mediante la aplicación manual de una capa fina de pasta niveladora de suelos CT - C20 - F6 según UNE-EN 13813, de 2 mm de espesor, previa aplicación de imprimación monocomponente a base de resinas sintéticas modificadas sin disolventes, de color amarillo, que actúa como puente de unión, preparado para recibir el marco perimetral metálico y el felpudo (no incluidos en este precio). Incluso p/p de preparación de la superficie soporte y de las aristas, marcado de los niveles de acabado mediante la utilización de indicadores de nivel, amasado con batidor eléctrico, vertido de la mezcla y extendido en capa continua, formación de juntas y curado del mortero. Incluye: Preparación de la superficie soporte y de las aristas. Replanteo y marcado de niveles de acabado. Aplicación de la imprimación. Amasado con batidor eléctrico. Vertido y extendido de la mezcla. Curado del mortero. Criterio de medición de proyecto: Superficie medida según documentación gráfica de Proyecto. Criterio de medición de obra: Se medirá la superficie realmente ejecutada según especificaciones de Proyecto.
|  |  | Uds. | Largo | Ancho |  | Alto |  |  |  | Parcial |  | Subtotal
ZONA BIBLIOTECA
Oratorio |  |  | 1 | 1.42 | [6 empty] | 1.42
[11 empty] | 1.42 |  | 1.42
|  | Total m² ......: | [5 empty] | 1.42 | 8.23 |  |  | 11.69
7.3.8 | M² | Pavimento cerámico con junta mínima (1.5 - 3mm) realizado con baldosa de gres porcelánico no esmaltado monocolor de 40x40cm,clase 3, colocado con adhesivo cementoso mejorado (C2) y rejuntado con mortero de juntas cementoso mejorado (CG2), incluso cortes y limpieza, según Guía de la Baldosa Cerámica (Documento Reconocido por la Generalitat).
|  |  | Uds. | Largo | Ancho |  | Alto |  |  |  | Parcial |  | Subtotal
ZONA BIBLIOTECA
Vestuarios |  |  | 1 | 48.56 | [6 empty] | 48.56
[11 empty] | 48.56 |  | 48.56
|  | Total m² ......: | [5 empty] | 48.56 | 48.91 |  |  | 2375.07
7.3.9 | M² | Fratasado mecánico de solera y aserrado de las juntas de retracción, por medios mecánicos, con una profundidad de 1/3 del espesor de la solera y posterior sellado con masilla elástica.
|  |  | Uds. | Largo | Ancho |  | Alto |  |  |  | Parcial |  | Subtotal
ZONA BIBLIOTECA
Almacén |  |  | 1 | 15.24 | [6 empty] | 15.24
Instalaciones |  |  | 1 | 9.55 | [6 empty] | 9.55
[11 empty] | 24.79 |  | 24.79
|  | Total m² ......: | [5 empty] | 24.79 | 4.86 |  |  | 120.48
7.4.- Falsos techos
7.4.1 | M² | Suministro y montaje de falso techo registrable situado a una altura menor de 4 m, decorativo, constituido por placas de yeso laminado, lisas, acabado sin revestir, de 1200x600x9,5 mm, para falsos techos registrables, suspendido del forjado mediante perfilería vista, comprendiendo perfiles primarios, secundarios y angulares de remate, fijados al techo mediante varillas y cuelgues. Totalmente terminado. Incluye: Replanteo de los ejes de la trama modular. Nivelación y colocación de los perfiles angulares. Replanteo de los perfiles primarios de la trama. Señalización de los puntos de anclaje al forjado. Nivelación y suspensión de los perfiles primarios y secundarios de la trama. Colocación de las placas. Criterio de medición de proyecto: Superficie medida entre paramentos, según documentación gráfica de Proyecto, sin descontar huecos para instalaciones. Criterio de medición de obra: Se medirá la superficie realmente ejecutada según especificaciones de Proyecto, sin descontar huecos para instalaciones.
|  |  | Uds. | Largo | Ancho |  | Alto |  |  |  | Parcial |  | Subtotal
ZONA BIBLIOTECA
Vestuarios |  |  | 2 | 22.21 | [6 empty] | 44.42
Zona común (con placas de metacrilato traslucido) |  |  | 2 | 4 | [6 empty] | 8
[11 empty] | 52.42 |  | 52.42
|  | Total m² ......: | [5 empty] | 52.42 | 19.16 |  |  | 1004.37
7.4.2 | M² | Suministro y montaje de falso techo registrable, situado a una altura menor de 4 m, acústico, sistema D147.es "KNAUF", constituido por placas de yeso laminado, perforadas, Danoline acabado Contur, G1 Borde D "KNAUF" de 1200x400 mm y 12,5 mm de espesor, para techos registrables, suspendido del forjado mediante perfilería oculta, comprendiendo perfiles primarios, secundarios y angulares de remate, fijados al techo mediante varillas y cuelgues. Totalmente terminado. Incluye: Replanteo de los ejes de la trama modular. Nivelación y colocación de los perfiles angulares. Replanteo de los perfiles primarios de la trama. Señalización de los puntos de anclaje al forjado. Nivelación y suspensión de los perfiles primarios y secundarios de la trama. Colocación de las placas. Criterio de medición de proyecto: Superficie medida entre paramentos, según documentación gráfica de Proyecto, sin descontar huecos para instalaciones. Criterio de medición de obra: Se medirá la superficie realmente ejecutada según especificaciones de Proyecto, sin descontar huecos para instalaciones.
|  |  | Uds. | Largo | Ancho |  | Alto |  |  |  | Parcial |  | Subtotal
ZONA BIBLIOTECA
Aula música |  |  | 1 | 4.8 | [6 empty] | 4.8
Biblioteca |  |  | 1 | 10.08 | [6 empty] | 10.08
|  |  | 2 | 8.64 | [6 empty] | 17.28
|  |  | 1 | 4.32 | [6 empty] | 4.32
Sala usos múltiples |  |  | 2 | 4.8 | [6 empty] | 9.6
|  |  | 1 | 2.88 | [6 empty] | 2.88
[11 empty] | 48.96 |  | 48.96
|  | Total m² ......: | [5 empty] | 48.96 | 55.34 |  |  | 2709.45
7.4.3 | M² | Suministro y montaje de falso techo continuo suspendido, situado a una altura menor de 4 m, liso, sistema D47.es "KNAUF" (12,5+17), formado por una placa de yeso laminado A / UNE-EN 520 - 1200 / longitud / 12,5 / borde afinado, Standard "KNAUF" atornillada a una estructura metálica de acero galvanizado de maestras primarias 47/17 mm separadas cada 500 mm entre ejes y suspendidas del forjado o elemento soporte mediante cuelgues Pivot D-47, para maestra 47/17, "KNAUF", y varillas cada 1200 mm. Incluso p/p de fijaciones, tornillería, resolución del perímetro y puntos singulares, pasta de juntas, cinta de juntas y accesorios de montaje. Totalmente terminado y listo para imprimar, pintar o revestir. Incluye: Replanteo de los ejes de la estructura metálica. Nivelación y fijación del perfil en U en el perímetro. Señalización de los puntos de anclaje al forjado o elemento soporte. Nivelación y suspensión de los perfiles primarios de la estructura. Atornillado y colocación de las placas. Tratamiento de juntas. Criterio de medición de proyecto: Superficie medida entre paramentos, según documentación gráfica de Proyecto, sin descontar huecos para instalaciones. Criterio de medición de obra: Se medirá la superficie realmente ejecutada según especificaciones de Proyecto, siguiendo los criterios de medición expuestos en la norma UNE 92305.
|  |  | Uds. | Largo | Ancho |  | Alto |  |  |  | Parcial |  | Subtotal
ZONA BIBLIOTECA
Aula música |  |  | 1 | 30.3 | [6 empty] | 30.3
|  |  | -1 | 4.8 | [6 empty] | -4.8
Biblioteca |  |  | 1 | 122.5 | [6 empty] | 122.5
|  |  | -1 | 10.08 | [6 empty] | -10.08
|  |  | -2 | 8.64 | [6 empty] | -17.28
|  |  | -1 | 4.32 | [6 empty] | -4.32
Zona común |  |  | 1 | 51.46 | [6 empty] | 51.46
|  |  | -2 | 4 | [6 empty] | -8
Sala usos múltiples |  |  | 1 | 71.69 | [6 empty] | 71.69
|  |  | -2 | 4.8 | [6 empty] | -9.6
|  |  | -1 | 2.88 | [6 empty] | -2.88
Oratorio |  |  | 1 | 26.5 | [6 empty] | 26.5
[11 empty] | 245.49 |  | 245.49
|  | Total m² ......: | [5 empty] | 245.49 | 18.49 |  |  | 4539.11
Total presupuesto parcial nº 7 REVESTIMIENTOS : | [11 empty] | 42293.11
SANT FRANCESC
Presupuesto parcial nº 8 INSTALACIONES
Nº | Ud | Descripción | [5 empty] | Medición | Precio |  |  | Importe
8.1.- INSTALACIÓN DE SANEAMIENTO
8.1.1 | M | Colector enterrado realizado con un tubo liso de PVC para saneamiento, de diámetro 110mm, unión pegada y espesor según la norma UNE EN 1401-I, con incremento del precio del tubo del 30% en concepto de uniones, accesorios y piezas especiales, colocado en zanja de ancho 500+110mm, sobre lecho de arena / grava de espesor 100+110/100mm, sin incluir excavación, relleno de la zanja ni compactación final.
|  |  | Uds. | Largo | Ancho |  | Alto |  |  |  | Parcial |  | Subtotal
ZONA BIBLIOTECA
|  |  | 1 | 2.89 | [6 empty] | 2.89
|  |  | 1 | 2.01 | [6 empty] | 2.01
|  |  | 1 | 4.68 | [6 empty] | 4.68
|  |  | 1 | 1.53 | [6 empty] | 1.53
|  |  | 1 | 1.29 | [6 empty] | 1.29
|  |  | 1 | 3.97 | [6 empty] | 3.97
|  |  | 1 | 0.48 | [6 empty] | 0.48
[11 empty] | 16.85 |  | 16.85
|  | Total m ......: | [5 empty] | 16.85 | 9.93 |  |  | 167.32
8.1.2 | M | Colector enterrado realizado con un tubo liso de PVC para saneamiento, de diámetro 125mm, unión pegada y espesor según la norma UNE EN 1401-I, con incremento del precio del tubo del 30% en concepto de uniones, accesorios y piezas especiales, colocado en zanja de ancho 500+125mm, sobre lecho de arena / grava de espesor 100+125/100mm, sin incluir excavación, relleno de la zanja ni compactación final.
|  |  | Uds. | Largo | Ancho |  | Alto |  |  |  | Parcial |  | Subtotal
ZONA BIBLIOTECA
|  |  | 1 | 2.19 | [6 empty] | 2.19
[11 empty] | 2.19 |  | 2.19
|  | Total m ......: | [5 empty] | 2.19 | 12.78 |  |  | 27.99
8.1.3 | M | Colector enterrado realizado con un tubo liso de PVC para saneamiento, de diámetro 160mm, unión pegada y espesor según la norma UNE EN 1401-I, con incremento del precio del tubo del 30% en concepto de uniones, accesorios y piezas especiales, colocado en zanja de ancho 500+160mm, sobre lecho de arena / grava de espesor 100+160/100mm, sin incluir excavación, relleno de la zanja ni compactación final.
|  |  | Uds. | Largo | Ancho |  | Alto |  |  |  | Parcial |  | Subtotal
ZONA BIBLIOTECA
|  |  | 1 | 4.98 | [6 empty] | 4.98
|  |  | 1 | 6.34 | [6 empty] | 6.34
[11 empty] | 11.32 |  | 11.32
|  | Total m ......: | [5 empty] | 11.32 | 18.52 |  |  | 209.65
8.1.4 | M | Colector enterrado realizado con un tubo liso de PVC para saneamiento, de diámetro 200 mm, unión pegada y espesor, con incremento del precio del tubo del 30% en concepto de uniones, accesorios y piezas especiales, colocado en zanja de ancho 500+200mm, sobre lecho de arena / grava de espesor 100+200/100mm, sin incluir excavación, relleno de la zanja ni compactación final.
|  |  | Uds. | Largo | Ancho |  | Alto |  |  |  | Parcial |  | Subtotal
ZONA BIBLIOTECA
|  |  | 1 | 2.09 | [6 empty] | 2.09
|  |  | 1 | 0.89 | [6 empty] | 0.89
|  |  | 1 | 2.44 | [6 empty] | 2.44
[11 empty] | 5.42 |  | 5.42
|  | Total m ......: | [5 empty] | 5.42 | 32.97 |  |  | 178.7
8.1.5 | M | Colector colgado, realizado con tubo liso de PVC para saneamiento, de diámetro nominal 90 mm y unión pegada, según la norma UNE EN 1401-I, con incremento del precio del tubo del 30% en concepto de uniones, accesorios y piezas especiales.
|  |  | Uds. | Largo | Ancho |  | Alto |  |  |  | Parcial |  | Subtotal
ZONA BIBLIOTECA
Colectores colgados cubierta |  |  | 1 | 2.95 | [6 empty] | 2.95
|  |  | 1 | 3.41 | [6 empty] | 3.41
|  |  | 1 | 3.97 | [6 empty] | 3.97
|  |  | 1 | 2.95 | [6 empty] | 2.95
|  |  | 1 | 3.27 | [6 empty] | 3.27
|  |  | 1 | 2.9 | [6 empty] | 2.9
|  |  | 1 | 3.1 | [6 empty] | 3.1
[11 empty] | 22.55 |  | 22.55
|  | Total m ......: | [5 empty] | 22.55 | 20.04 |  |  | 451.9
8.1.6 | M | Bajante exterior de evacuación de aguas pluviales, de tubo circular de PVC, diámetro 110 mm, junta pegada, de color gris, incluso ayudas de albañilería.
|  |  | Uds. | Largo | Ancho |  | Alto |  |  |  | Parcial |  | Subtotal
ZONA BIBLIOTECA
Bajantes pluviales |  |  | 3 | 7 | [6 empty] | 21
[11 empty] | 21 |  | 21
|  | Total m ......: | [5 empty] | 21 | 21.3 |  |  | 447.3
8.1.7 | U | Arqueta sifónica registrable de polipropileno de 55x55x55cm de dimensiones interiores, con cerco y tapa ciega para tránsito peatonal de PVC, incluida la formación de la base de hormigón HM-30/B/20/I+Qb de 10cm de espesor, la parte proporcional de embocaduras, recibido de canalizaciones, juntas y cierres herméticos, sin incluir la excavación, ni el relleno perimetral posterior, totalmente ejecutada según DB HS-5 del CTE.
|  |  | Uds. | Largo | Ancho |  | Alto |  |  |  | Parcial |  | Subtotal
|  |  | 3 | [7 empty] | 3
[11 empty] | 3 |  | 3
|  | Total u ......: | [5 empty] | 3 | 177.86 |  |  | 533.58
8.1.8 | Ud | Suministro e instalación de sumidero sifónico extensible de PVC, serie Camaleón, modelo S-529 "JIMTEN", de salida horizontal de 40 mm de diámetro y 99 mm de altura mínima, con rejilla de acero inoxidable modelo Clasic INOX, de 100x100 mm, acabado satinado, con lámina impermeabilizante de PVC encolada, de 2,0x1,5 m, para desagüe de ducha de obra. Incluye: Montaje, conexionado y comprobación de su correcto funcionamiento. Realización de pruebas de servicio. Criterio de medición de proyecto: Número de unidades previstas, según documentación gráfica de Proyecto. Criterio de medición de obra: Se medirá el número de unidades realmente ejecutadas según especificaciones de Proyecto. Criterio de valoración económica: El precio no incluye la impermeabilización del suelo y las paredes de la ducha, hasta 60 cm de altura ni el enfoscado con mortero hidrófugo.
|  |  | Uds. | Largo | Ancho |  | Alto |  |  |  | Parcial |  | Subtotal
ZONA BIBLIOTECA
Vestuarios |  |  | 10 | [7 empty] | 10
[11 empty] | 10 |  | 10
|  | Total Ud ......: | [5 empty] | 10 | 102.68 |  |  | 1026.8
8.2.- INSTALACIÓN FONTANERÍA
8.2.1 | U | Instalación de fontanería para ducha realizada con tuberías de polietileno reticulado de 16mm de diámetro para las redes de agua fría y caliente y con tuberías de PVC de diámetro 40mm para la red de desagüe, preparada para sifón individual, sin grifería, aparato sanitario ni ayudas de albañilería, desagüe con tapón, totalmente acabada.
|  |  | Uds. | Largo | Ancho |  | Alto |  |  |  | Parcial |  | Subtotal
ZONA BIBLIOTECA
Vestuarios |  |  | 10 | [7 empty] | 10
[11 empty] | 10 |  | 10
|  | Total u ......: | [5 empty] | 10 | 119.46 |  |  | 1194.6
8.2.2 | U | Instalación de fontanería para un vestuario dotado de lavabo e inodoro, realizada con tuberías de polietileno reticulado para la red de agua fría, y con tuberías de PVC diámetro 40mm para la red de desagües, preparada para sifón individual en cada aparato, incluso con parte proporcional de bajante de PVC de 110mm y con manguetón para enlace al inodoro, sin grifería, aparatos sanitarios ni ayudas de albañilería, las tomas de agua cerradas con llaves de escuadra o tapones (según proceda) y los desagües con tapones, totalmente acabada.
|  |  | Uds. | Largo | Ancho |  | Alto |  |  |  | Parcial |  | Subtotal
ZONA BIBLIOTECA
Vestuarios |  |  | 2 | [7 empty] | 2
[11 empty] | 2 |  | 2
|  | Total u ......: | [5 empty] | 2 | 350.36 |  |  | 700.72
8.3.- INSTALACIÓN RENOVACIÓN-EXTRACCIÓN
8.3.1.- Extracción aseos
8.3.1.1 | Ud | Extractor baño SYP Slent100CRZ DESIGN, totalmente instalado. A embocar a tubería existente. No se incluye la misma.
|  | Total ud ......: | [5 empty] | 2 | 91.62 |  |  | 183.24
8.3.1.2 | Ud | Tubo flexible diametro 100m tipo saflex. Totalmente instalado
|  | Total ud ......: | [5 empty] | 40 | 1.7 |  |  | 68
8.3.2.- Renovación vestuarios
8.3.2.1 | Ud | Ventilador helicocentrifugo in-line TD-2000/315 para extracción y aportación
|  |  | Uds. | Largo | Ancho |  | Alto |  |  |  | Parcial |  | Subtotal
Vestuarios |  |  | 2 | [7 empty] | 2
[11 empty] | 2 |  | 2
|  | Total ud ......: | [5 empty] | 2 | 505.36 |  |  | 1010.72
8.3.2.2 | Ud | Tubo flexible de aluminio para conexión de bocas y embocadura de aportación y extracción. Totalmente instalado
|  | Total ud ......: | [5 empty] | 25 | 4.12 |  |  | 103
8.3.2.3 | Ud | Rejillas para techo de 300x150mm, totalmente instaladas
|  | Total ud ......: | [5 empty] | 2 | 51.5 |  |  | 103
8.3.2.4 | Ud | Difusor circular impulsón 8" lacado en blanco.
|  | Total ud ......: | [5 empty] | 4 | 51.5 |  |  | 206
Total presupuesto parcial nº 8 INSTALACIONES : | [11 empty] | 6612.52
SANT FRANCESC
Presupuesto parcial nº 9 EQUIPAMIENTO
Nº | Ud | Descripción | [5 empty] | Medición | Precio |  |  | Importe
9.1 | U | Lavabo de 560x420mm bajo encimera, sin pedestal, de porcelana vitrificada acabado blanco, con juego de anclajes para fijación , incluso válvula desagüe de 1 1/2", sifón y tubo, colocado y con ayudas de albañilería según DB HS-4 del CTE.
|  |  | Uds. | Largo | Ancho |  | Alto |  |  |  | Parcial |  | Subtotal
ZONA BIBLIOTECA
Vestuarios |  |  | 2 | [7 empty] | 2
[11 empty] | 2 |  | 2
|  | Total u ......: | [5 empty] | 2 | 171.19 |  |  | 342.38
9.2 | Ud | Suministro y colocación de grifería temporizada, de repisa, para lavabo, aireador, con tiempo de flujo de 10 segundos, limitador de caudal a 6 l/min, acabado cromado. Incluso elementos de conexión. Totalmente instalada, conexionada, probada y en funcionamiento. Incluye: Replanteo. Colocación del grifo. Conexionado. Criterio de medición de proyecto: Número de unidades previstas, según documentación gráfica de Proyecto. Criterio de medición de obra: Se medirá el número de unidades realmente colocadas según especificaciones de Proyecto.
|  |  | Uds. | Largo | Ancho |  | Alto |  |  |  | Parcial |  | Subtotal
ZONA BIBLIOTECA
Vestuarios |  |  | 2 | [7 empty] | 2
[11 empty] | 2 |  | 2
|  | Total Ud ......: | [5 empty] | 2 | 96.68 |  |  | 193.36
9.3 | Ud | Suministro y colocación de encimera de aglomerado de cuarzo blanco, acabado pulido, de 155 cm de longitud, 60 cm de anchura y 2 cm de espesor, canto con faldón frontal y lateral liso de 7 cm de ancho, formación de 1 hueco con sus cantos pulidos, y copete perimetral de 5 cm de altura y 2 cm de espesor, con el borde recto. Incluso p/p de replanteo; soportes y anclajes de acero galvanizado; resolución de esquinas; ángulos, cantos y remates; uniones entre piezas y encuentros con paramentos, sellados con silicona; nivelado y acuñado; eliminación de restos y limpieza. Incluye: Replanteo y trazado de la encimera. Colocación y fijación de los soportes y anclajes. Colocación, ajuste y fijación de las piezas que componen la encimera. Fijación del faldón a la encimera. Colocación de copete perimetral. Criterio de medición de proyecto: Número de unidades previstas, según documentación gráfica de Proyecto. No se han duplicado esquinas en la medición de la longitud de la encimera. Criterio de medición de obra: Se medirá el número de unidades realmente ejecutadas según especificaciones de Proyecto.
|  |  | Uds. | Largo | Ancho |  | Alto |  |  |  | Parcial |  | Subtotal
ZONA BIBLIOTECA
Vestuarios |  |  | 2 | [7 empty] | 2
[11 empty] | 2 |  | 2
|  | Total Ud ......: | [5 empty] | 2 | 272 |  |  | 544
9.4 | U | Taza inodoro para tanque alto, empotrado o flúxor, de porcelana vitrificada blanca, con asiento y tapa lacados modelo caída amortiguada, de gama media, con juego de fijación, codo y enchufe de unión, colocada y con ayudas de albañilería según DB HS-4 del CTE.
|  |  | Uds. | Largo | Ancho |  | Alto |  |  |  | Parcial |  | Subtotal
ZONA BIBLIOTECA
Vestuarios |  |  | 2 | [7 empty] | 2
[11 empty] | 2 |  | 2
|  | Total u ......: | [5 empty] | 2 | 258.12 |  |  | 516.24
9.5 | Ud | Suministro e instalación de cisterna con bastidor para recubrir con tabique de fábrica o placa de yeso y pulsador mecánico de doble accionamiento. Incluso conexión a la red de agua fría y a la red de evacuación existentes. Incluye: Replanteo y trazado en el paramento soporte de la situación de la cisterna. Nivelación, aplomado y colocación de la cisterna. Conexión a la red de evacuación. Conexión a la red de agua fría. Montaje de accesorios y complementos. Criterio de medición de proyecto: Número de unidades previstas, según documentación gráfica de Proyecto. Criterio de medición de obra: Se medirá el número de unidades realmente colocadas según especificaciones de Proyecto.
|  |  | Uds. | Largo | Ancho |  | Alto |  |  |  | Parcial |  | Subtotal
ZONA BIBLIOTECA
Vestuarios |  |  | 2 | [7 empty] | 2
[11 empty] | 2 |  | 2
|  | Total Ud ......: | [5 empty] | 2 | 261.69 |  |  | 523.38
9.6 | U | Mezclador monobloque para ducha, temporizado, regulable, con rosetón, acabado cromado, instalación empotrada, conforme a la norma UNE 19703:2003, totalmente instalado, comprobado y en correcto funcionamiento.
|  |  | Uds. | Largo | Ancho |  | Alto |  |  |  | Parcial |  | Subtotal
ZONA BIBLIOTECA
Vestuarios |  |  | 10 | [7 empty] | 10
[11 empty] | 10 |  | 10
|  | Total u ......: | [5 empty] | 10 | 436.32 |  |  | 4363.2
9.7 | U | Rociador de ducha a rótula antivandálico , para pared, totalmente instalado y comprobado.
|  |  | Uds. | Largo | Ancho |  | Alto |  |  |  | Parcial |  | Subtotal
ZONA BIBLIOTECA
Vestuarios |  |  | 10 | [7 empty] | 10
[11 empty] | 10 |  | 10
|  | Total u ......: | [5 empty] | 10 | 279.5 |  |  | 2795
9.8 | M² | Suministro y colocación de espejo de luna incolora de 3 mm de espesor, con pintura de protección, color plata, por su cara posterior, fijado mecánicamente al paramento. Incluso canteado perimetral, taladros, tornillos y grapas de sujeción. Incluye: Limpieza y preparación del soporte. Replanteo de los puntos de fijación. Colocación de las fijaciones en el paramento. Colocación del espejo. Limpieza final. Criterio de medición de proyecto: Superficie medida según documentación gráfica de Proyecto. Criterio de medición de obra: Se medirá la superficie realmente ejecutada según especificaciones de Proyecto.
|  |  | Uds. | Largo | Ancho |  | Alto |  |  |  | Parcial |  | Subtotal
ZONA BIBLIOTECA
Vestuarios |  |  | 2 | 1.2 | 0.8 | [5 empty] | 1.92
[11 empty] | 1.92 |  | 1.92
|  | Total m² ......: | [5 empty] | 1.92 | 55.88 |  |  | 107.29
9.9 | Ud | Suministro y montaje de cabina sanitaria, de dimensiones según proyecto y 2000 mm de altura, de tablero fenólico HPL, de 13 mm de espesor, color a elegir; compuesta de: puerta de 600x1800 mm y 1 lateral de 1800 mm de altura; estructura soporte de aluminio anodizado, formada por perfil guía horizontal de sección circular de 25 mm de diámetro, rosetas, pinzas de sujeción de los tableros y perfiles en U de 20x15 mm para fijación a la pared y herrajes de acero inoxidable AISI 316L, formados por bisagras con muelle, tirador con condena e indicador exterior de libre y ocupado, y pies regulables en altura hasta 150 mm. Incluso ajuste de la hoja, fijación de los herrajes, nivelación y ajuste final. Totalmente montada. Incluye: Replanteo. Colocación de los herrajes de colgar. Colocación de la hoja. Colocación de los herrajes de cierre y accesorios. Nivelación y ajuste final. Criterio de medición de proyecto: Número de unidades previstas, según documentación gráfica de Proyecto. Criterio de medición de obra: Se medirá el número de unidades realmente colocadas según especificaciones de Proyecto.
|  |  | Uds. | Largo | Ancho |  | Alto |  |  |  | Parcial |  | Subtotal
ZONA BIBLIOTECA
Vestuarios |  |  | 8 | [7 empty] | 8
[11 empty] | 8 |  | 8
|  | Total Ud ......: | [5 empty] | 8 | 682.25 |  |  | 5458
9.10 | Ud | Suministro y montaje de cabina sanitaria, de dimensiones según proyecto y 2000 mm de altura, de tablero fenólico HPL, de 13 mm de espesor, color a elegir; compuesta de: puerta de 600x1800 mm; estructura soporte de aluminio anodizado, formada por perfil guía horizontal de sección circular de 25 mm de diámetro, rosetas, pinzas de sujeción de los tableros y perfiles en U de 20x15 mm para fijación a la pared y herrajes de acero inoxidable AISI 316L, formados por bisagras con muelle, tirador con condena e indicador exterior de libre y ocupado, y pies regulables en altura hasta 150 mm. Incluso ajuste de la hoja, fijación de los herrajes, nivelación y ajuste final. Totalmente montada. Incluye: Replanteo. Colocación de los herrajes de colgar. Colocación de la hoja. Colocación de los herrajes de cierre y accesorios. Nivelación y ajuste final. Criterio de medición de proyecto: Número de unidades previstas, según documentación gráfica de Proyecto. Criterio de medición de obra: Se medirá el número de unidades realmente colocadas según especificaciones de Proyecto.
|  |  | Uds. | Largo | Ancho |  | Alto |  |  |  | Parcial |  | Subtotal
ZONA BIBLIOTECA
Vestuarios |  |  | 2 | [7 empty] | 2
[11 empty] | 2 |  | 2
|  | Total Ud ......: | [5 empty] | 2 | 433.43 |  |  | 866.86
Total presupuesto parcial nº 9 EQUIPAMIENTO : | [11 empty] | 15709.71
SANT FRANCESC
Presupuesto parcial nº 10 GESTION DE RESIDUOS
Nº | Ud | Descripción | [5 empty] | Medición | Precio |  |  | Importe
Total presupuesto parcial nº 10 GESTION DE RESIDUOS : | [11 empty] | 1634.53
SANT FRANCESC
Presupuesto parcial nº 11 SEGURIDAD Y SALUD
Nº | Ud | Descripción | [5 empty] | Medición | Precio |  |  | Importe
Total presupuesto parcial nº 11 SEGURIDAD Y SALUD : | [11 empty] | 1365.23
SANT FRANCESC
Presupuesto parcial nº 12 CONTROL DE CALIDAD
Nº | Ud | Descripción | [5 empty] | Medición | Precio |  |  | Importe
12.1 | U | Control estadístico de la resistencia del hormigón de resistencia característica menor o igual a 30 N/mm2, con DOR (Distintivo de calidad Oficialmente Reconocido) de una estructura de menos de 500 m2 construidos y de 2 plantas de altura, realizado conforme a la EHE-08 comprendiendo: La toma de 2 muestras del hormigón fresco incluyendo muestreo del hormigón, medida del asiento de cono de Abrams, fabricación de 4 probetas cilíndricas de 15x30 cm, curado, refrentado y rotura a compresión, según UNE-EN 12350-1, UNE-EN 12350-2, UNE-EN 12390-2 y UNE-EN 12390-3, obtenidas: ·1 muestras (1 lotes) de cimentación y muros de contención. ·1 muestras (1 lotes) de las vigas y forjados.
|  | Total u ......: | [5 empty] | 1 | 96.82 |  |  | 96.82
12.2 | U | Conjunto de ensayos realizados a 3 lotes del acero corrugado sin Distintivo de calidad Oficialmente Reconocido (DOR) para armaduras pasivas según EHE-08 comprendiendo: ·6 ensayos de determinación de la sección equivalente sobre probetas de 2 barras diferentes, según la UNE-EN 10080. ·6 ensayos de determinación de las características geométricas del corrugado sobre probetas de 2 barras diferentes por lote, según UNE-EN ISO 15630-1. ·6 ensayos de doblado-desdoblado o, alternativamente, de doblado simple, sobre probetas de 2 barras diferentes, según UNE EN ISO 15630-2. ·5 ensayos de determinación de las características mecánicas sobre probetas de diferentes diámetros incluyendo: el límite elástico, la carga de rotura y la relación entre ambos, el alargamiento de rotura y el alargamiento bajo carga máxima, según UNE-EN ISO 15630-1.
|  | Total u ......: | [5 empty] | 1 | 622.78 |  |  | 622.78
12.3 | U | Conjunto de pruebas de servicio de estanquidad de cubierta plana comprendiendo: ·1 prueba realizada mediante embalsamiento de agua en la superficie inundable y aplicando riego continuo en el área o en los puntos singulares no sumergidos, según documento: Pruebas de servicio de la estanqueidad de cubiertas (Documento Reconocido por la Generalitat DRC 05/09). ·1 prueba final de evacuación de aguas pluviales, según documento: Pruebas de servicio de las redes de evacuación de aguas (Documento Reconocido por la Generalitat DRC-08/09), ejecutada simultaneamente con la prueba de estanqueidad para evitar mayor número de desplazamientos.
|  |  | Uds. | Largo | Ancho |  | Alto |  |  |  | Parcial |  | Subtotal
ZONA BIBLIOTECA |  |  | 1 | [7 empty] | 1
[11 empty] | 1 |  | 1
|  | Total u ......: | [5 empty] | 1 | 413.98 |  |  | 413.98
Total presupuesto parcial nº 12 CONTROL DE CALIDAD : | [11 empty] | 1133.58
SANT FRANCESC
Presupuesto de ejecución material
1 DEMOLICIONES | [9 empty] | 12689.53
2 ACONDICIONAMIENTO DEL TERRENO | [9 empty] | 6215.65
3 ESTRUCTURAS | [9 empty] | 35168.93
4 FACHADAS Y PARTICIONES | [9 empty] | 50981.63
5 CUBIERTAS | [9 empty] | 15219.09
6 AISLAMIENTOS E IMPERMEABILIZACIONES | [9 empty] | 9077.72
7 REVESTIMIENTOS | [9 empty] | 42293.11
8 INSTALACIONES | [9 empty] | 6612.52
9 EQUIPAMIENTO | [9 empty] | 15709.71
10 GESTION DE RESIDUOS | [9 empty] | 1634.53
11 SEGURIDAD Y SALUD | [9 empty] | 1365.23
12 CONTROL DE CALIDAD | [9 empty] | 1133.58
[6 empty] | Total .........: |  |  |  | 198101.23
Asciende el presupuesto de ejecución material a la expresada cantidad de CIENTO NOVENTA Y OCHO MIL CIENTO UN EUROS CON VEINTITRES CÉNTIMOS.
SANT FRANCESC