## Hoja 1
Presupuesto parcial nº 1 DEMOLICIONES
Nº | Ud | Descripción | [5 empty] | Medición | Precio |  |  | Importe
1.1 | M² | Demolición de fábrica de ladrillo hueco de 10cm de espesor mediante martillo neumático, incluida la retirada de escombros a contenedor o acopio intermedio y sin incluir la carga y el transporte a vertedero.
|  |  | Uds. | Largo | Ancho |  | Alto |  |  |  | Parcial |  | Subtotal
|  |  | 1 | 9.54 |  |  | 3 |  |  |  | 28.62
|  |  | 1 | 3.76 |  |  | 3 |  |  |  | 11.28
|  |  | 1 | 8 |  |  | 3 |  |  |  | 24
|  |  | 1 | 3.81 |  |  | 3 |  |  |  | 11.43
|  |  | 1 | 2.13 |  |  | 3 |  |  |  | 6.39
|  |  | 1 | 3.81 |  |  | 3 |  |  |  | 11.43
|  |  | 1 | 1.56 |  |  | 2.6 |  |  |  | 4.056
|  |  | 1 | 2.13 |  |  | 2.6 |  |  |  | 5.538
|  |  | 1 | 0.89 |  |  | 2.6 |  |  |  | 2.314
|  |  | 1 | 3.73 |  |  | 2.6 |  |  |  | 9.698
[11 empty] | 114.756 |  | 114.756
|  | Total m² ......: | [5 empty] | 114.756 | 1.67 |  |  | 191.64
1.2 | M² | Demolición de fábrica de ladrillo hueco de fachada mediante martillo neumático, incluida la retirada de escombros a contenedor o acopio intermedio y sin incluir la carga y el transporte a vertedero.
|  |  | Uds. | Largo | Ancho |  | Alto |  |  |  | Parcial |  | Subtotal
|  |  | 2 | 2.59 |  |  | 2.6 |  |  |  | 13.468
Cerramiento ascensor |  |  | 3 | 2.59 |  |  | 2.6 |  |  |  | 20.202
CUBIERTA (barandilla) |  |  | 1 | 4.83 |  |  | 0.5 |  |  |  | 2.415
[11 empty] | 36.085 |  | 36.085
|  | Total m² ......: | [5 empty] | 36.085 | 2.7 |  |  | 97.43
1.3 | U | Levantado de carpintería, incluso marcos, hojas y accesorios de más de 6m², incluida la retirada de escombros a contenedor o acopio intermedio y sin incluir la carga y el transporte a vertedero, según NTE/ADD-18.
|  |  | Uds. | Largo | Ancho |  | Alto |  |  |  | Parcial |  | Subtotal
Puertas recepción separadoras de madera |  |  | 2 | [7 empty] | 2
Puertas salida pabellón |  |  | 1 | [7 empty] | 1
Salida a balcón de pabellón (P1 y P2) |  |  | 2 | [7 empty] | 2
[11 empty] | 5 |  | 5
|  | Total u ......: | [5 empty] | 5 | 13.77 |  |  | 68.85
1.4 | U | Levantado de carpintería, incluso marcos, hojas y accesorios de de 3 a 6m², incluida la retirada de escombros a contenedor o acopio intermedio y sin incluir la carga y el transporte a vertedero, según NTE/ADD-18.
|  |  | Uds. | Largo | Ancho |  | Alto |  |  |  | Parcial |  | Subtotal
Puertas interiores |  |  | 9 | [7 empty] | 9
Ventanas exteriores |  |  | 3 | [7 empty] | 3
[11 empty] | 12 |  | 12
|  | Total u ......: | [5 empty] | 12 | 12.4 |  |  | 148.8
1.5 | M² | Levantado, con medios manuales y equipo de oxicorte, de reja metálica de 1,9053 m, situada en hueco de fachada y fijada al paramento mediante sin deteriorar los elementos constructivos a los que está sujeta y carga manual sobre camión o contenedor. Incluye: Levantado del elemento. Retirada y acopio del material levantado. Limpieza de los restos de obra. Carga manual del material levantado y restos de obra sobre camión o contenedor. Criterio de medición de proyecto: Superficie medida según documentación gráfica de Proyecto. Criterio de medición de obra: Se medirá la superficie realmente desmontada según especificaciones de Proyecto. Criterio de valoración económica: El precio incluye el desmontaje de los accesorios y de los elementos de fijación.
|  |  | Uds. | Largo | Ancho |  | Alto |  |  |  | Parcial |  | Subtotal
Cubierta |  |  | 1 | 3.84 |  |  | 0.3 |  |  |  | 1.152
Ventanas PB |  |  | 2 | 2 |  |  | 1.5 |  |  |  | 6
[11 empty] | 7.152 |  | 7.152
|  | Total m² ......: | [5 empty] | 7.152 | 4.52 |  |  | 32.33
1.6 | M² | Demolición de falso techo formado por placas de escayola o yeso con una sustentación a base de perfiles primarios y secundarios suspendidos con varillas de cuelgue, incluida la retirada de escombros a contenedor o acopio intermedio y sin incluir la carga y el transporte a vertedero.
|  |  | Uds. | Largo | Ancho |  | Alto |  |  |  | Parcial |  | Subtotal
Jefe estudios |  |  | 1 | 3.25 | [6 empty] | 3.25
Dirección |  |  | 1 | 12.95 | [6 empty] | 12.95
Secretaria |  |  | 1 | 2.75 | [6 empty] | 2.75
Aseos |  |  | 1 | 7.9 | [6 empty] | 7.9
[11 empty] | 26.85 |  | 26.85
|  | Total m² ......: | [5 empty] | 26.85 | 5.78 |  |  | 155.19
1.7 | U | Levantado de inodoro y accesorios, sin recuperación, incluida la retirada de escombros a contenedor o acopio intermedio y sin incluir la carga y el transporte a vertedero.
|  |  | Uds. | Largo | Ancho |  | Alto |  |  |  | Parcial |  | Subtotal
ZONA ADMINSTRACIÓN
PLANTA BAJA |  |  | 2 | [7 empty] | 2
[11 empty] | 2 |  | 2
|  | Total u ......: | [5 empty] | 2 | 8.54 |  |  | 17.08
1.8 | U | Levantado de lavabo y accesorios, sin recuperación, incluida la retirada de escombros a contenedor o acopio intermedio y sin incluir la carga y el transporte a vertedero.
|  |  | Uds. | Largo | Ancho |  | Alto |  |  |  | Parcial |  | Subtotal
ZONA ADMINSTRACIÓN
PLANTA BAJA |  |  | 1 | [7 empty] | 1
[11 empty] | 1 |  | 1
|  | Total u ......: | [5 empty] | 1 | 9.19 |  |  | 9.19
1.9 | U | Desmontado de instalación de fontanería con una complejidad baja, sin recuperación de elementos, incluida la retirada de escombros a contenedor o acopio intermedio y sin incluir la carga y el transporte a vertedero.
|  |  | Uds. | Largo | Ancho |  | Alto |  |  |  | Parcial |  | Subtotal
ZONA ADMINSTRACIÓN
|  |  | 1 | [7 empty] | 1
[11 empty] | 1 |  | 1
|  | Total u ......: | [5 empty] | 1 | 135.38 |  |  | 135.38
1.10 | U | Desmontado de instalación eléctrica y aire acondicionado con una complejidad media, con recuperación de los aparatos de aire, y sin recuperación de tubos, cajas, mecanismos, incluida la retirada de escombros a contenedor o acopio intermedio y sin incluir la carga y el transporte a vertedero.
|  |  | Uds. | Largo | Ancho |  | Alto |  |  |  | Parcial |  | Subtotal
ZONA ADMINSTRACIÓN
|  |  | 1 | [7 empty] | 1
[11 empty] | 1 |  | 1
|  | Total u ......: | [5 empty] | 1 | 360.87 |  |  | 360.87
1.11 | M² | Demolición de alicatados y aplacados, incluida la retirada de escombros a contenedor o acopio intermedio y sin incluir la carga y el transporte.
|  |  | Uds. | Largo | Ancho |  | Alto |  |  |  | Parcial |  | Subtotal
ZONA ADMINSTRACIÓN
Pilares |  |  | 2 | 1.6 |  |  | 1.95 |  |  |  | 6.24
[11 empty] | 6.24 |  | 6.24
|  | Total m² ......: | [5 empty] | 6.24 | 7.57 |  |  | 47.24
1.12 | M³ | Demolición de forjado unidireccional de hormigón armado mediante martillo neumático y equipo de oxicorte, incluida la retirada de escombros a contenedor o acopio intermedio y sin incluir la carga y el transporte a vertedero.
|  |  | Uds. | Largo | Ancho |  | Alto |  |  |  | Parcial |  | Subtotal
ZONA ADMINSTRACIÓN
Balcón P1, P2, cubierta |  |  | 3 | 2.6 | 1.25 | [5 empty] | 9.75
[11 empty] | 9.75 |  | 9.75
|  | Total m³ ......: | [5 empty] | 9.75 | 73.2 |  |  | 713.7
Total presupuesto parcial nº 1 DEMOLICIONES : | [11 empty] | 1977.7
ZONA ADMINISTRACION
Presupuesto parcial nº 2 ACONDICIONAMIENTO DEL TERRENO
Nº | Ud | Descripción | [5 empty] | Medición | Precio |  |  | Importe
2.1.- Movimiento de tierras
2.1.1 | M² | Demolición de solera o pavimento de hormigón en masa de hasta 15 cm de espesor, con martillo neumático, y carga manual sobre camión o contenedor. Incluye: Demolición del elemento. Fragmentación de los escombros en piezas manejables. Retirada y acopio de escombros. Limpieza de los restos de obra. Carga manual de escombros sobre camión o contenedor. Criterio de medición de proyecto: Superficie medida según documentación gráfica de Proyecto. Criterio de medición de obra: Se medirá la superficie realmente demolida según especificaciones de Proyecto. Criterio de valoración económica: El precio no incluye la demolición de la base soporte.
|  |  | Uds. | Largo | Ancho |  | Alto |  |  |  | Parcial |  | Subtotal
Ampliación administración |  |  | 1 | 39.77 | [6 empty] | 39.77
ZANJAS SANEAMIENTO
Aseos adultos |  |  | 1 | 1.02 | 0.45 | [5 empty] | 0.459
|  |  | 1 | 2.94 | 0.45 | [5 empty] | 1.323
|  |  | 1 | 3.9 | 0.45 | [5 empty] | 1.755
|  |  | 1 | 2.84 | 0.45 | [5 empty] | 1.278
|  |  | 1 | 9.02 | 0.45 | [5 empty] | 4.059
Arquetas |  |  | 2 | 0.5 | 0.5 | [5 empty] | 0.5
[11 empty] | 49.144 |  | 49.144
|  | Total m² ......: | [5 empty] | 49.144 | 6.02 |  |  | 295.85
2.1.2 | M³ | Excavación de tierras en el interior del edificio, en suelo de arcilla semidura, con medios mecánicos, hasta alcanzar la cota de profundidad indicada en el Proyecto. Incluso transporte de la maquinaria, refinado de paramentos y fondo de excavación, extracción de tierras fuera de la excavación, retirada de los materiales excavados y carga a camión o contenedor. Incluye: Replanteo general y fijación de los puntos y niveles de referencia. Excavación en sucesivas franjas horizontales y extracción de tierras. Refinado de fondos y laterales a mano, con extracción de las tierras. Carga a camión o contenedor de las tierras excavadas. Criterio de medición de proyecto: Volumen medido sobre las secciones teóricas de la excavación, según documentación gráfica de Proyecto. Criterio de medición de obra: Se medirá el volumen teórico ejecutado según especificaciones de Proyecto, sin incluir los incrementos por excesos de excavación no autorizados, ni el relleno necesario para reconstruir la sección teórica por defectos imputables al Contratista. Se medirá la excavación una vez realizada y antes de que sobre ella se efectúe ningún tipo de relleno. Si el Contratista cerrase la excavación antes de conformada la medición, se entenderá que se aviene a lo que unilateralmente determine el director de la ejecución de la obra.
|  |  | Uds. | Largo | Ancho |  | Alto |  |  |  | Parcial |  | Subtotal
Ampliación administración |  |  | 1 | 39.77 |  |  | 0.3 |  |  |  | 11.931
[11 empty] | 11.931 |  | 11.931
|  | Total m³ ......: | [5 empty] | 11.931 | 4.12 |  |  | 49.16
2.1.3 | M³ | Excavación de zanja en tierras realizada mediante medios mecánicos, incluida la carga de material y su acopio intermedio o su transporte a vertedero a un distancia menor de 10km.
|  |  | Uds. | Largo | Ancho |  | Alto |  |  |  | Parcial |  | Subtotal
VC.T-1 [P2 - P4] |  |  | 1 | 1.36 | 0.4 |  | 0.6 |  |  |  | 0.326
VC.T-1 [P2 - P1] |  |  | 1 | 1.19 | 0.4 |  | 0.6 |  |  |  | 0.286
VC.T-1 [P1 - P3] |  |  | 1 | 1.19 | 0.4 |  | 0.6 |  |  |  | 0.286
VC.T-1 [P4 - P3] |  |  | 1 | 0.66 | 0.4 |  | 0.6 |  |  |  | 0.158
VC.T-1 [P3 - P5] |  |  | 1 | 4.48 | 0.4 |  | 0.6 |  |  |  | 1.075
VC.T-1 [P4 - P6] |  |  | 1 | 4.47 | 0.4 |  | 0.6 |  |  |  | 1.073
VC.T-1 [P5 - P7] |  |  | 1 | 4.48 | 0.4 |  | 0.6 |  |  |  | 1.075
VC.T-1 [P6 - P5] |  |  | 1 | 1.62 | 0.4 |  | 0.6 |  |  |  | 0.389
VC.T-1 [P6 - P8] |  |  | 1 | 4.73 | 0.4 |  | 0.6 |  |  |  | 1.135
VC.T-1 [P8 - P7] |  |  | 1 | 1.57 | 0.4 |  | 0.6 |  |  |  | 0.377
ZANJAS SANEAMIENTO
Aseos adultos |  |  | 1 | 1.02 | 0.45 |  | 0.5 |  |  |  | 0.23
|  |  | 1 | 2.94 | 0.45 |  | 0.5 |  |  |  | 0.662
|  |  | 1 | 3.9 | 0.45 |  | 0.5 |  |  |  | 0.878
|  |  | 1 | 2.84 | 0.45 |  | 0.5 |  |  |  | 0.639
|  |  | 1 | 9.02 | 0.45 |  | 0.5 |  |  |  | 2.03
Arquetas |  |  | 2 | 0.5 | 0.5 |  | 0.6 |  |  |  | 0.3
[11 empty] | 10.919 |  | 10.919
|  | Total m³ ......: | [5 empty] | 10.919 | 5.86 |  |  | 63.99
2.1.4 | M3 | Excavación de pozo en tierras realizada mediante medios mecánicos, incluida la carga de material y su acopio intermedio o su transporte a un distancia menor de 10km.
|  |  | Uds. | Largo | Ancho |  | Alto |  |  |  | Parcial |  | Subtotal
P1 |  |  | 1 | 0.45 | 0.45 |  | 0.6 |  |  |  | 0.122
P2 |  |  | 1 | 0.45 | 0.45 |  | 0.6 |  |  |  | 0.122
P3 |  |  | 1 | 0.65 | 0.65 |  | 0.6 |  |  |  | 0.254
P4 |  |  | 1 | 0.95 | 0.95 |  | 0.6 |  |  |  | 0.542
P5 |  |  | 1 | 0.8 | 1.5 |  | 0.6 |  |  |  | 0.72
P6 |  |  | 1 | 0.55 | 1 |  | 0.6 |  |  |  | 0.33
P7 |  |  | 1 | 0.65 | 0.65 |  | 0.6 |  |  |  | 0.254
P8 |  |  | 1 | 0.65 | 0.65 |  | 0.6 |  |  |  | 0.254
[11 empty] | 2.598 |  | 2.598
|  | Total m3 ......: | [5 empty] | 2.598 | 4.43 |  |  | 11.51
2.1.5 | M3 | Relleno y compactación de zanja con tierra propia de excavación.
|  |  | Uds. | Largo | Ancho |  | Alto |  |  |  | Parcial |  | Subtotal
ZANJAS SANEAMIENTO
Aseos adultos |  |  | 1 | 1.02 | 0.45 |  | 0.35 |  |  |  | 0.161
|  |  | 1 | 2.94 | 0.45 |  | 0.35 |  |  |  | 0.463
|  |  | 1 | 3.9 | 0.45 |  | 0.35 |  |  |  | 0.614
|  |  | 1 | 2.84 | 0.45 |  | 0.35 |  |  |  | 0.447
|  |  | 1 | 9.02 | 0.45 |  | 0.35 |  |  |  | 1.421
Arquetas |  |  | 2 | 0.5 | 0.5 |  | 0.35 |  |  |  | 0.175
[11 empty] | 3.281 |  | 3.281
|  | Total m3 ......: | [5 empty] | 3.281 | 2.86 |  |  | 9.38
2.1.6 | M3 | Relleno de zanja con hormigón HL-150/B/40, vertido directamente desde camión.
|  |  | Uds. | Largo | Ancho |  | Alto |  |  |  | Parcial |  | Subtotal
ZANJAS SANEAMIENTO
Aseos adultos |  |  | 1 | 1.02 | 0.45 |  | 0.15 |  |  |  | 0.069
|  |  | 1 | 2.94 | 0.45 |  | 0.15 |  |  |  | 0.198
|  |  | 1 | 3.9 | 0.45 |  | 0.15 |  |  |  | 0.263
|  |  | 1 | 2.84 | 0.45 |  | 0.15 |  |  |  | 0.192
|  |  | 1 | 9.02 | 0.45 |  | 0.15 |  |  |  | 0.609
Arquetas |  |  | 2 | 0.5 | 0.5 |  | 0.15 |  |  |  | 0.075
[11 empty] | 1.406 |  | 1.406
|  | Total m3 ......: | [5 empty] | 1.406 | 49.92 |  |  | 70.19
2.2.- Nivelación
2.2.1 | M2 | Capa separadora formada por geotextil fieltro de fibras de poliéster no tejidas, de 120gr/m2 de masa, colocado como barrera contra la incompatibilidad química, antipunzonante, drenante o filtrante, incluso limpieza y preparación, mermas y solapos.
|  |  | Uds. | Largo | Ancho |  | Alto |  |  |  | Parcial |  | Subtotal
Solera Ampliación administración |  |  | 1 | 39.71 | [6 empty] | 39.71
[11 empty] | 39.71 |  | 39.71
|  | Total m2 ......: | [5 empty] | 39.71 | 0.63 |  |  | 25.02
2.2.2 | M² | Encachado de 20cm de espesor para base de solera, mediante relleno y extendido en tongadas de espesor no superior a 20cm de grava caliza; y posterior compactación mediante equipo mecánico con pisón compactador, sobre la explanada homogénea y nivelada (no incluida en este precio). Incluso carga y transporte hasta 10Km. y descarga a pie de tajo de los áridos a utilizar en los trabajos de relleno y regado de los mismos.
|  |  | Uds. | Largo | Ancho |  | Alto |  |  |  | Parcial |  | Subtotal
Solera Ampliación administración |  |  | 1 | 39.71 | [6 empty] | 39.71
[11 empty] | 39.71 |  | 39.71
|  | Total m² ......: | [5 empty] | 39.71 | 11.63 |  |  | 461.83
2.2.3 | M2 | Solera de 15cm de espesor, de hormigón HA-25/B/20/I fabricado en central, vertido directamente desde camión, armada con malla electrosoldada de 15x15cm y 5 mm de diámetro, de acero B 500 T, extendido sobre lámina aislante de polietileno; realizada sobre capa base existente (no incluida en este precio). Incluso curado y vibrado del hormigón con regla vibrante, formación de juntas de hormigonado y plancha de poliestireno expandido para la ejecución de juntas de contorno, colocada alrededor de cualquier elemento que interrumpa la solera, como pilares y muros, terminación mediante reglado, según EHE-08.
|  |  | Uds. | Largo | Ancho |  | Alto |  |  |  | Parcial |  | Subtotal
Solera Ampliación administración |  |  | 1 | 39.71 | [6 empty] | 39.71
[11 empty] | 39.71 |  | 39.71
|  | Total m2 ......: | [5 empty] | 39.71 | 15 |  |  | 595.65
2.2.4 | M² | Fábrica para revestir de 20cm de espesor, realizada con bloques de hormigón de áridos densos de 40x20x20cm, recibidos con mortero de cemento M-5, con juntas de 1cm de espesor, incluso replanteo, nivelación y aplomado, parte proporcional de enjarjes, mermas y roturas y piezas especiales (medio, esquina, etc.), humedecido de las partes en contacto con el mortero, rejuntado y limpieza, considerando un 3% de pérdidas y un 30% de mermas de mortero,según DB SE-F del CTE y NTE/FFB.
|  |  | Uds. | Largo | Ancho |  | Alto |  |  |  | Parcial |  | Subtotal
ZONA ADMINISTRACIÓN
Solera Ampliación administración |  |  | 2 | 5.44 |  |  | 0.4 |  |  |  | 4.352
|  |  | 1 | 2.43 |  |  | 0.4 |  |  |  | 0.972
[11 empty] | 5.324 |  | 5.324
|  | Total m² ......: | [5 empty] | 5.324 | 27.14 |  |  | 144.49
2.2.5 | M² | Fábrica para revestir, de 7cm de espesor, realizada con ladrillos cerámicos huecos de 24x11.5x7cm, aparejados de canto y recibidos con mortero de cemento M-5, con juntas de 1cm de espesor, incluso replanteo, nivelación y aplomado, parte proporcional de enjarjes, mermas y roturas, humedecido de las piezas y limpieza, considerando un 3% de pérdidas y un 30% de mermas de mortero, según DB SE-F del CTE y NTE-FFL.
|  |  | Uds. | Largo | Ancho |  | Alto |  |  |  | Parcial |  | Subtotal
Cajeado pilares |  |  | 8 | 0.68 |  |  | 0.4 |  |  |  | 2.176
[11 empty] | 2.176 |  | 2.176
|  | Total m² ......: | [5 empty] | 2.176 | 22.92 |  |  | 49.87
2.2.6 | M³ | Extendido de hormigón no estructural con una resistencia característica mínima de 15 N/mm2, de consistencia blanda y tamaño máximo del árido 20 mm, incluso vibrado, en base de calzada, solera de aceras, pistas deportivas o paseos, cimientos de bordillos, escaleras, barandillas y mobiliario urbano, elaborado, puesto en obra mediante medios manuales.
|  |  | Uds. | Largo | Ancho |  | Alto |  |  |  | Parcial |  | Subtotal
Rampa de acceso exterior |  |  | 1 | 2.2 | 1.6 |  | 0.06 |  |  |  | 0.211
[11 empty] | 0.211 |  | 0.211
|  | Total m³ ......: | [5 empty] | 0.211 | 74.44 |  |  | 15.71
Total presupuesto parcial nº 2 ACONDICIONAMIENTO DEL TERRENO : | [11 empty] | 1792.65
ZONA ADMINISTRACION
Presupuesto parcial nº 3 CIMENTACIONES
Nº | Ud | Descripción | [5 empty] | Medición | Precio |  |  | Importe
3.1.- Regularización
3.1.1 | M² | Capa de hormigón de limpieza y nivelado de fondos de cimentación, de 10 cm de espesor, de hormigón HL-150/B/20, fabricado en central y vertido desde camión, en el fondo de la excavación previamente realizada. Incluye: Replanteo. Colocación de toques y/o formación de maestras. Vertido y compactación del hormigón. Coronación y enrase del hormigón. Criterio de medición de proyecto: Superficie medida sobre la superficie teórica de la excavación, según documentación gráfica de Proyecto. Criterio de medición de obra: Se medirá la superficie teórica ejecutada según especificaciones de Proyecto, sin incluir los incrementos por excesos de excavación no autorizados.
|  |  | Uds. | Largo | Ancho |  | Alto |  |  |  | Parcial |  | Subtotal
P1 |  |  | 1 | 0.2 | [6 empty] | 0.2
P2 |  |  | 1 | 0.2 | [6 empty] | 0.2
P3 |  |  | 1 | 0.42 | [6 empty] | 0.42
P4 |  |  | 1 | 0.9 | [6 empty] | 0.9
P5 |  |  | 1 | 1.2 | [6 empty] | 1.2
P6 |  |  | 1 | 0.55 | [6 empty] | 0.55
P7 |  |  | 1 | 0.42 | [6 empty] | 0.42
P8 |  |  | 1 | 0.42 | [6 empty] | 0.42
VC.T-1 [P2 - P4] |  |  | 1 | 0.48 | [6 empty] | 0.48
VC.T-1 [P2 - P1] |  |  | 1 | 0.54 | [6 empty] | 0.54
VC.T-1 [P1 - P3] |  |  | 1 | 0.48 | [6 empty] | 0.48
VC.T-1 [P4 - P3] |  |  | 1 | 0.26 | [6 empty] | 0.26
VC.T-1 [P3 - P5] |  |  | 1 | 1.79 | [6 empty] | 1.79
VC.T-1 [P4 - P6] |  |  | 1 | 1.79 | [6 empty] | 1.79
VC.T-1 [P5 - P7] |  |  | 1 | 1.79 | [6 empty] | 1.79
VC.T-1 [P6 - P5] |  |  | 1 | 0.65 | [6 empty] | 0.65
VC.T-1 [P6 - P8] |  |  | 1 | 1.89 | [6 empty] | 1.89
VC.T-1 [P8 - P7] |  |  | 1 | 0.63 | [6 empty] | 0.63
[11 empty] | 14.61 |  | 14.61
|  | Total m² ......: | [5 empty] | 14.61 | 7.64 |  |  | 111.62
3.2.- Superficiales
3.2.1 | M³ | Zapata de cimentación de hormigón armado, realizada con hormigón HA-25/B/20/IIa fabricado en central y vertido con cubilote, y acero UNE-EN 10080 B 500 S, con una cuantía aproximada de 20,2 kg/m³. Incluso armaduras de espera del pilar, alambre de atar y separadores. Incluye: Replanteo y trazado de las zapatas y de los pilares u otros elementos estructurales que apoyen en las mismas. Colocación de separadores y fijación de las armaduras. Vertido y compactación del hormigón. Coronación y enrase de cimientos. Curado del hormigón. Criterio de medición de proyecto: Volumen medido sobre las secciones teóricas de la excavación, según documentación gráfica de Proyecto. Criterio de medición de obra: Se medirá el volumen teórico ejecutado según especificaciones de Proyecto, sin incluir los incrementos por excesos de excavación no autorizados. Criterio de valoración económica: El precio incluye la elaboración de la ferralla (corte, doblado y conformado de elementos) en taller industrial y el montaje en el lugar definitivo de su colocación en obra, pero no incluye el encofrado.
|  |  | Uds. | Largo | Ancho |  | Alto |  |  |  | Parcial |  | Subtotal
P1 |  |  | 1 | 0.45 | 0.45 |  | 0.5 |  |  |  | 0.101
P2 |  |  | 1 | 0.45 | 0.45 |  | 0.5 |  |  |  | 0.101
P3 |  |  | 1 | 0.65 | 0.65 |  | 0.5 |  |  |  | 0.211
P4 |  |  | 1 | 0.95 | 0.95 |  | 0.5 |  |  |  | 0.451
P5 |  |  | 1 | 0.8 | 1.5 |  | 0.5 |  |  |  | 0.6
P6 |  |  | 1 | 0.55 | 1 |  | 0.5 |  |  |  | 0.275
P7 |  |  | 1 | 0.65 | 0.65 |  | 0.5 |  |  |  | 0.211
P8 |  |  | 1 | 0.65 | 0.65 |  | 0.5 |  |  |  | 0.211
[11 empty] | 2.161 |  | 2.161
|  | Total m³ ......: | [5 empty] | 2.161 | 119.55 |  |  | 258.35
3.3.- Arriostramientos
3.3.1 | M³ | Viga centradora de hormigón armado, realizada con hormigón HA-25/B/20/IIa fabricado en central y vertido con cubilote, y acero UNE-EN 10080 B 500 S, con una cuantía aproximada de 104,7 kg/m³. Incluso alambre de atar y separadores. Incluye: Colocación de la armadura con separadores homologados. Vertido y compactación del hormigón. Coronación y enrase. Curado del hormigón. Criterio de medición de proyecto: Volumen medido sobre las secciones teóricas de la excavación, según documentación gráfica de Proyecto. Criterio de medición de obra: Se medirá el volumen teórico ejecutado según especificaciones de Proyecto, sin incluir los incrementos por excesos de excavación no autorizados. Criterio de valoración económica: El precio incluye la elaboración de la ferralla (corte, doblado y conformado de elementos) en taller industrial y el montaje en el lugar definitivo de su colocación en obra, pero no incluye el encofrado.
|  |  | Uds. | Largo | Ancho |  | Alto |  |  |  | Parcial |  | Subtotal
VC.T-1 [P2 - P4] |  |  | 1 | 0.24 | [6 empty] | 0.24
VC.T-1 [P2 - P1] |  |  | 1 | 0.27 | [6 empty] | 0.27
VC.T-1 [P1 - P3] |  |  | 1 | 0.24 | [6 empty] | 0.24
VC.T-1 [P4 - P3] |  |  | 1 | 0.13 | [6 empty] | 0.13
VC.T-1 [P3 - P5] |  |  | 1 | 0.9 | [6 empty] | 0.9
VC.T-1 [P4 - P6] |  |  | 1 | 0.89 | [6 empty] | 0.89
VC.T-1 [P5 - P7] |  |  | 1 | 0.9 | [6 empty] | 0.9
VC.T-1 [P6 - P5] |  |  | 1 | 0.32 | [6 empty] | 0.32
VC.T-1 [P6 - P8] |  |  | 1 | 0.95 | [6 empty] | 0.95
VC.T-1 [P8 - P7] |  |  | 1 | 0.31 | [6 empty] | 0.31
[11 empty] | 5.15 |  | 5.15
|  | Total m³ ......: | [5 empty] | 5.15 | 199.51 |  |  | 1027.48
Total presupuesto parcial nº 3 CIMENTACIONES : | [11 empty] | 1397.45
ZONA ADMINISTRACION
Presupuesto parcial nº 4 ESTRUCTURAS
Nº | Ud | Descripción | [5 empty] | Medición | Precio |  |  | Importe
4.1.- Acero
4.1.1 | Ud | Placa de anclaje de acero UNE-EN 10025 S275JR en perfil plano, con taladro central biselado, de 200x200 mm y espesor 7 mm, con 4 pernos soldados de acero corrugado UNE-EN 10080 B 400 S de 8 mm de diámetro y 33,5 cm de longitud total. Incluye: Limpieza y preparación del plano de apoyo. Replanteo y marcado de los ejes. Colocación y fijación provisional de la placa. Aplomado y nivelación. Criterio de medición de proyecto: Número de unidades previstas, según documentación gráfica de Proyecto. Criterio de medición de obra: Se medirá el número de unidades realmente ejecutadas según especificaciones de Proyecto. Criterio de valoración económica: El precio incluye los cortes, los despuntes, la preparación de bordes, las pletinas, las piezas especiales y los elementos auxiliares de montaje.
|  |  | Uds. | Largo | Ancho |  | Alto |  |  |  | Parcial |  | Subtotal
P1 _Ancho X: 200 mm, Ancho Y: 200 mm y Espesor: 7 mm |  |  | 1 | [7 empty] | 1
P2 _Ancho X: 200 mm, Ancho Y: 200 mm y Espesor: 7 mm |  |  | 1 | [7 empty] | 1
[11 empty] | 2 |  | 2
|  | Total Ud ......: | [5 empty] | 2 | 14.36 |  |  | 28.72
4.1.2 | Ud | Placa de anclaje de acero UNE-EN 10025 S275JR en perfil plano, con taladro central biselado, de 200x200 mm y espesor 10 mm, con 4 pernos soldados de acero corrugado UNE-EN 10080 B 400 S de 8 mm de diámetro y 33,8 cm de longitud total. Incluye: Limpieza y preparación del plano de apoyo. Replanteo y marcado de los ejes. Colocación y fijación provisional de la placa. Aplomado y nivelación. Criterio de medición de proyecto: Número de unidades previstas, según documentación gráfica de Proyecto. Criterio de medición de obra: Se medirá el número de unidades realmente ejecutadas según especificaciones de Proyecto. Criterio de valoración económica: El precio incluye los cortes, los despuntes, la preparación de bordes, las pletinas, las piezas especiales y los elementos auxiliares de montaje.
|  |  | Uds. | Largo | Ancho |  | Alto |  |  |  | Parcial |  | Subtotal
P3 _Ancho X: 200 mm, Ancho Y: 200 mm y Espesor: 10 mm |  |  | 1 | [7 empty] | 1
P6_Ancho X: 200 mm, Ancho Y: 200 mm y Espesor: 10 mm |  |  | 1 | [7 empty] | 1
P7_Ancho X: 200 mm, Ancho Y: 200 mm y Espesor: 10 mm |  |  | 1 | [7 empty] | 1
P8_Ancho X: 200 mm, Ancho Y: 200 mm y Espesor: 10 mm |  |  | 1 | [7 empty] | 1
[11 empty] | 4 |  | 4
|  | Total Ud ......: | [5 empty] | 4 | 16.23 |  |  | 64.92
4.1.3 | Ud | Placa de anclaje de acero UNE-EN 10025 S275JR en perfil plano, con taladro central biselado, de 200x200 mm y espesor 12 mm, con 4 pernos soldados de acero corrugado UNE-EN 10080 B 400 S de 8 mm de diámetro y 34 cm de longitud total. Incluye: Limpieza y preparación del plano de apoyo. Replanteo y marcado de los ejes. Colocación y fijación provisional de la placa. Aplomado y nivelación. Criterio de medición de proyecto: Número de unidades previstas, según documentación gráfica de Proyecto. Criterio de medición de obra: Se medirá el número de unidades realmente ejecutadas según especificaciones de Proyecto. Criterio de valoración económica: El precio incluye los cortes, los despuntes, la preparación de bordes, las pletinas, las piezas especiales y los elementos auxiliares de montaje.
|  |  | Uds. | Largo | Ancho |  | Alto |  |  |  | Parcial |  | Subtotal
P4_Ancho X: 200 mm, Ancho Y: 200 mm y Espesor: 12 mm |  |  | 1 | [7 empty] | 1
P5_Ancho X: 200 mm, Ancho Y: 200 mm y Espesor: 12 mm |  |  | 1 | [7 empty] | 1
[11 empty] | 2 |  | 2
|  | Total Ud ......: | [5 empty] | 2 | 17.51 |  |  | 35.02
4.1.4 | Kg | Acero UNE-EN 10025 S275JR, en pilares formados por piezas simples de perfiles laminados en caliente de la serie HEB, acabado con imprimación antioxidante, colocado con uniones soldadas en obra. Incluye: Limpieza y preparación del plano de apoyo. Replanteo y marcado de los ejes. Colocación y fijación provisional del soporte. Aplomado y nivelación. Ejecución de las uniones soldadas. Criterio de medición de proyecto: Peso nominal medido según documentación gráfica de Proyecto. Criterio de medición de obra: Se determinará, a partir del peso obtenido en báscula oficial de las unidades llegadas a obra, el peso de las unidades realmente ejecutadas según especificaciones de Proyecto. Criterio de valoración económica: El precio incluye las soldaduras, los cortes, los despuntes, las piezas especiales, las placas de arranque y de transición de pilar inferior a superior, los casquillos y los elementos auxiliares de montaje.
|  |  | Uds. | Largo | Ancho |  | Alto |  |  |  | Parcial |  | Subtotal
P1, P2, P3, P4, P5, P6, P7 y P8 (Cimentación) |  |  | 1 | 705 | [6 empty] | 705
P1, P2, P3, P4 (Forjado 1) |  |  | 1 | 352 | [6 empty] | 352
P1, P2, P3 y P4 (Forjado 2) |  |  | 1 | 352 | [6 empty] | 352
[11 empty] | 1409 |  | 1409
|  | Total kg ......: | [5 empty] | 1409 | 1.77 |  |  | 2493.93
4.1.5 | Kg | Acero UNE-EN 10025 S275JR, en vigas formadas por piezas simples de perfiles laminados en caliente de la serie IPE, colocado con uniones soldadas en obra. Incluye: Limpieza y preparación del plano de apoyo. Replanteo y marcado de los ejes. Colocación y fijación provisional de la viga. Aplomado y nivelación. Ejecución de las uniones soldadas. Criterio de medición de proyecto: Peso nominal medido según documentación gráfica de Proyecto. Criterio de medición de obra: Se determinará, a partir del peso obtenido en báscula oficial de las unidades llegadas a obra, el peso de las unidades realmente ejecutadas según especificaciones de Proyecto. Criterio de valoración económica: El precio incluye las soldaduras, los cortes, los despuntes, las piezas especiales, los casquillos y los elementos auxiliares de montaje.
|  |  | Uds. | Largo | Ancho |  | Alto |  |  |  | Parcial |  | Subtotal
Forjado 1 - Pórtico 1 - 1(B0-P2) |  |  | 1 | 5.49 | [6 empty] | 5.49
Forjado 1 - Pórtico 2 - 1(B2-P4) |  |  | 1 | 13.9 | [6 empty] | 13.9
Forjado 1 - Pórtico 2 - 2(P4-P3) |  |  | 1 | 43.4 | [6 empty] | 43.4
Forjado 1 - Pórtico 4 - 1(P8-P7) |  |  | 1 | 26.42 | [6 empty] | 26.42
Forjado 1 - Pórtico 5 - 1(B0-P6) |  |  | 1 | 360.69 | [6 empty] | 360.69
Forjado 1 - Pórtico 5 - 2(P6-P8) |  |  | 1 | 239.04 | [6 empty] | 239.04
Forjado 1 - Pórtico 6 - 1(P2-P4) |  |  | 1 | 12.37 | [6 empty] | 12.37
Forjado 1 - Pórtico 7 - 1(P1-P3) |  |  | 1 | 9.13 | [6 empty] | 9.13
Forjado 1 - Pórtico 7 - 2(P3-P5) |  |  | 1 | 323.01 | [6 empty] | 323.01
Forjado 1 - Pórtico 7 - 3(P5-P7) |  |  | 1 | 323.01 | [6 empty] | 323.01
[11 empty] | 1356.46 |  | 1356.46
|  | Total kg ......: | [5 empty] | 1356.46 | 1.73 |  |  | 2346.68
4.1.6 | Kg | Acero UNE-EN 10025 S275JR, en vigas formadas por piezas simples de perfiles laminados en caliente de la serie UPN, colocado con uniones soldadas en obra. Incluye: Limpieza y preparación del plano de apoyo. Replanteo y marcado de los ejes. Colocación y fijación provisional de la viga. Aplomado y nivelación. Ejecución de las uniones soldadas. Criterio de medición de proyecto: Peso nominal medido según documentación gráfica de Proyecto. Criterio de medición de obra: Se determinará, a partir del peso obtenido en báscula oficial de las unidades llegadas a obra, el peso de las unidades realmente ejecutadas según especificaciones de Proyecto. Criterio de valoración económica: El precio incluye las soldaduras, los cortes, los despuntes, las piezas especiales, los casquillos y los elementos auxiliares de montaje.
|  |  | Uds. | Largo | Ancho |  | Alto |  |  |  | Parcial |  | Subtotal
Forjado 2 - Pórtico 2 - 1(<-P4) |  |  | 1 | 4.75 | [6 empty] | 4.75
Forjado 2 - Pórtico 2 - 2(P4-P3) |  |  | 1 | 16.75 | [6 empty] | 16.75
Forjado 2 - Pórtico 5 - 1(P2-P4) |  |  | 1 | 13.21 | [6 empty] | 13.21
Forjado 2 - Pórtico 6 - 1(P1-P3) |  |  | 1 | 13.21 | [6 empty] | 13.21
Forjado 2 - Pórtico 7 - 1(<-P2) |  |  | 1 | 4.75 | [6 empty] | 4.75
Forjado 3 - Pórtico 1 - 1(B2-P2) |  |  | 1 | 5.44 | [6 empty] | 5.44
Forjado 3 - Pórtico 1 - 2(P2-P1) |  |  | 1 | 16.75 | [6 empty] | 16.75
Forjado 3 - Pórtico 2 - 1(B3-P4) |  |  | 1 | 5.44 | [6 empty] | 5.44
Forjado 3 - Pórtico 2 - 2(P4-P3) |  |  | 1 | 20.56 | [6 empty] | 20.56
Forjado 3 - Pórtico 3 - 1(B2-B3) |  |  | 1 | 13.82 | [6 empty] | 13.82
Forjado 3 - Pórtico 4 - 1(P2-P4) |  |  | 1 | 13.21 | [6 empty] | 13.21
Forjado 3 - Pórtico 5 - 1(P1-P3) |  |  | 1 | 13.21 | [6 empty] | 13.21
[11 empty] | 141.1 |  | 141.1
|  | Total kg ......: | [5 empty] | 141.1 | 1.73 |  |  | 244.1
4.2.- Hormigón armado
4.2.1 | M² | Formación de losa de 15 cm de canto, con encofrado perdido de chapa de acero galvanizado con forma grecada, de 1,00 mm de espesor, 59 mm de altura de perfil y 205 mm de intereje y hormigón armado realizado con hormigón HA-25/F/20/IIa fabricado en central, y vertido con bomba, volumen total de hormigón 0,112 m³/m²; acero UNE-EN 10080 B 500 S, con una cuantía total de 3,9 kg/m²; y malla electrosoldada ME 20x30 Ø 6-6 B 500 T 6x2,20 UNE-EN 10080. Incluso p/p de remates perimetrales y de voladizos, realizados a base de piezas angulares de chapa de acero galvanizado; formación de huecos y refuerzos adicionales; fijaciones de las chapas y fijaciones de las chapas y remates; apuntalamiento en las zonas donde sea necesario según datos del fabricante, y curado del hormigón. Todo ello apoyado sobre estructura metálica no incluida en este precio. Incluye: Replanteo. Montaje de las chapas. Apuntalamiento, si fuera necesario. Fijación de las chapas y resolución de los apoyos. Colocación de armaduras con separadores homologados. Vertido y compactación del hormigón. Regleado y nivelación de la superficie de acabado. Curado del hormigón. Reparación de defectos superficiales. Criterio de medición de proyecto: Superficie medida en verdadera magnitud, según documentación gráfica de Proyecto, deduciendo los huecos de superficie mayor de 6 m². Criterio de medición de obra: Se medirá, en verdadera magnitud, la superficie realmente ejecutada según especificaciones de Proyecto, deduciendo los huecos de superficie mayor de 6 m².
|  |  | Uds. | Largo | Ancho |  | Alto |  |  |  | Parcial |  | Subtotal
Fdo 1 |  |  | 1 | 34.6 | [6 empty] | 34.6
Fdo 3 |  |  | 1 | 5.7 | [6 empty] | 5.7
[11 empty] | 40.3 |  | 40.3
|  | Total m² ......: | [5 empty] | 40.3 | 50.62 |  |  | 2039.99
Total presupuesto parcial nº 4 ESTRUCTURAS : | [11 empty] | 7253.36
ZONA ADMINISTRACION
Presupuesto parcial nº 5 FABRICAS Y PARTICIONES
Nº | Ud | Descripción | [5 empty] | Medición | Precio |  |  | Importe
5.1.- Fachadas y trasdosados
5.1.1 | M² | Fábrica para revestir, de 11.5cm de espesor, realizada con ladrillos cerámicos perforados de 24x11.5x9cm, aparejados a soga y recibidos con mortero de cemento M-5, con juntas de 1cm de espesor, incluso replanteo, nivelación y aplomado, parte proporcional de enjarjes, mermas y roturas, humedecido de las piezas y limpieza, considerando un 3% de pérdidas y un 20% de mermas de mortero, según DB SE-F del CTE y NTE-FFL.
|  |  | Uds. | Largo | Ancho |  | Alto |  |  |  | Parcial |  | Subtotal
Muro ascensor |  |  | 1 | 5.66 |  |  | 10 |  |  |  | 56.6
Completar muro en P2 |  |  | 1 | 0.8 |  |  | 3.5 |  |  |  | 2.8
[11 empty] | 59.4 |  | 59.4
|  | Total m² ......: | [5 empty] | 59.4 | 31.69 |  |  | 1882.39
5.1.2 | M² | Fábrica para revestir, de 11cm de espesor, realizada con ladrillos cerámicos huecos de 33x16x11cm, aparejados de canto y recibidos con mortero de cemento M-5, con juntas de 1cm de espesor, incluso replanteo, nivelación y aplomado, parte proporcional de enjarjes, mermas y roturas, humedecido de las piezas y limpieza, considerando un 3% de pérdidas y un 30% de mermas de mortero, según DB SE-F del CTE y NTE-FFL.
|  |  | Uds. | Largo | Ancho |  | Alto |  |  |  | Parcial |  | Subtotal
CERRAMIENTO EN PABELLON
PB (zona ampliada) |  |  | 1 | 13.38 |  |  | 3.3 |  |  |  | 44.154
|  |  | 1 | 3 |  |  | 3.3 |  |  |  | 9.9
Barandilla cubierta ascensor |  |  | 1 | 5.18 |  |  | 1 |  |  |  | 5.18
Remate cubierta ascensor |  |  | 1 | 5.04 |  |  | 0.2 |  |  |  | 1.008
[11 empty] | 60.242 |  | 60.242
|  | Total m² ......: | [5 empty] | 60.242 | 20.65 |  |  | 1244
5.1.3 | M² | Trasdosado autoportante libre sencillo 63/400 (48+15) LM45 (designación según ATEDY) de altura máxima 2.30 m, compuesto por una placa de yeso laminado estándar (A según UNE-EN 520+A1) de 15 mm de espesor, sobre estructura de perfiles de acero galvanizado de 48 mm de ancho, con canales como elemento horizontal y montantes como elemento vertical en disposición normal (N), con una separación entre montantes de 400 mm y lana mineral de 45 mm de espesor y conductividad de 0.037 W/mK en su interior; listo para pintar, incluso replanteo, preparación, corte y colocación de las placas y estructura soporte, banda acústica bajo los perfiles perimetrales, nivelación y aplomado, formación de premarcos, ejecución de ángulos y paso de instalaciones, acabado de juntas, banda acústica bajo los perfiles perimetrales, parte proporcional de mermas, roturas, accesorios de fijación y limpieza.
|  |  | Uds. | Largo | Ancho |  | Alto |  |  |  | Parcial |  | Subtotal
AMPA |  |  | 1 | 3.89 |  |  | 3 |  |  |  | 11.67
|  |  | 1 | 6.63 |  |  | 2.9 |  |  |  | 19.227
Almacén |  |  | 1 | 3.59 |  |  | 2.7 |  |  |  | 9.693
|  |  | 1 | 4.12 |  |  | 2.9 |  |  |  | 11.948
C. limpieza |  |  | 1 | 3.7 |  |  | 2.7 |  |  |  | 9.99
[11 empty] | 62.528 |  | 62.528
|  | Total m² ......: | [5 empty] | 62.528 | 26.83 |  |  | 1677.63
5.1.4 | M² | Trasdosado autoportante libre múltiple 73/400(48+12.5+12.5) LM45 (designación según ATEDY) de altura máxima 2.70 m, compuesto por dos placas de yeso laminado estándar (A según UNE-EN 520+A1) de 12.5 mm de espesor, sobre estructura de perfiles de acero galvanizado de 48 mm de ancho, con canales como elemento horizontal y montantes como elemento vertical en disposición normal (N), con una separación entre montantes de 400 mm y lana mineral de 45 mm de espesor y conductividad de 0.037 W/mK en su interior; listo para pintar, incluso replanteo, preparación, corte y colocación de las placas y estructura soporte, banda acústica bajo los perfiles perimetrales, nivelación y aplomado, formación de premarcos, ejecución de ángulos y paso de instalaciones, acabado de juntas, banda acústica bajo los perfiles perimetrales, parte proporcional de mermas, roturas, accesorios de fijación y limpieza.
|  |  | Uds. | Largo | Ancho |  | Alto |  |  |  | Parcial |  | Subtotal
Acceso |  |  | 1 | 9.22 |  |  | 2.6 |  |  |  | 23.972
|  |  | -1 | 1.8 |  |  | 2.6 |  |  |  | -4.68
Secretaria |  |  | 1 | 8.96 |  |  | 2.6 |  |  |  | 23.296
Pasillo |  |  | 1 | 10.04 |  |  | 2.6 |  |  |  | 26.104
|  |  | -1 | 2.15 |  |  | 2.6 |  |  |  | -5.59
[11 empty] | 63.102 |  | 63.102
|  | Total m² ......: | [5 empty] | 63.102 | 31.34 |  |  | 1977.62
5.1.5 | M² | Trasdosado autoportante libre sencillo 63/400 (48+15 H1) LM45 (designación según ATEDY) de altura máxima 2.30 m, compuesto por una placa de yeso laminado aditivada para reducir la absorción superficial de agua (H1 según UNE-EN 520+A1) de 15 mm de espesor, sobre estructura de perfiles de acero galvanizado de 48 mm de ancho, con canales como elemento horizontal y montantes como elemento vertical en disposición normal (N), con una separación entre montantes de 400 mm y lana mineral de 45 mm de espesor y conductividad de 0.037 W/mK en su interior; listo para pintar, incluso replanteo, preparación, corte y colocación de las placas y estructura soporte, banda acústica bajo los perfiles perimetrales, nivelación y aplomado, formación de premarcos, ejecución de ángulos y paso de instalaciones, acabado de juntas, banda acústica bajo los perfiles perimetrales, parte proporcional de mermas, roturas, accesorios de fijación y limpieza.
|  |  | Uds. | Largo | Ancho |  | Alto |  |  |  | Parcial |  | Subtotal
C. limpieza |  |  | 1 | 1.97 |  |  | 2.6 |  |  |  | 5.122
Aseo |  |  | 1 | 1.61 |  |  | 2.6 |  |  |  | 4.186
[11 empty] | 9.308 |  | 9.308
|  | Total m² ......: | [5 empty] | 9.308 | 30.01 |  |  | 279.33
5.1.6 | M² | Suministro y montaje de cerramiento de fachada de doble hoja, formado por panel exterior de chapa perfilada nervada de acero prelacado de 0,6 mm espesor y 30 mm altura de cresta, aislamiento de manta de lana de vidrio no higroscópica revestida por una de sus caras con un velo de vidrio reforzado, según UNE-EN 13162, de 60 mm de espesor, resistencia térmica 1,5 m²K/W, conductividad térmica 0,04 W/(mK), para aislamiento en sistemas de doble chapa metálica y soporte interior de bandeja de chapa nervada de acero prelacado de 0,6 mm espesor, para uso en cerramientos multicapa; todo ello fijado a una estructura portante o auxiliar (no incluida en este precio). Incluso p/p de solapes, mermas y accesorios de fijación oculta y estanqueidad y demás elementos y trabajos necesarios para la formación de huecos, juntas, esquinas, remates y encuentros con otros materiales. Totalmente montado. Incluye: Replanteo de los paneles. Colocación del remate inferior de la fachada. Colocación de juntas. Colocación y fijación del primer panel. Colocación y fijación del resto de paneles, según el orden indicado. Remates. Criterio de medición de proyecto: Superficie medida según documentación gráfica de Proyecto, sin duplicar esquinas ni encuentros, deduciendo los huecos de superficie mayor de 3 m². Criterio de medición de obra: Se medirá la superficie realmente ejecutada según especificaciones de Proyecto, sin duplicar esquinas ni encuentros, deduciendo los huecos de superficie mayor de 3 m².
|  |  | Uds. | Largo | Ancho |  | Alto |  |  |  | Parcial |  | Subtotal
Cerramiento exterior ascensor en P2 |  |  | 1 | 4.95 |  |  | 3.5 |  |  |  | 17.325
[11 empty] | 17.325 |  | 17.325
|  | Total m² ......: | [5 empty] | 17.325 | 51.25 |  |  | 887.91
5.1.7 | M² | Apertura de hueco para posterior colocación de la carpintería, en hoja exterior de cerramiento de fachada, de fábrica revestida, formada por ladrillo hueco doble de 7/9 cm de espesor, con medios manuales, sin afectar a la estabilidad de la hoja o de los elementos constructivos contiguos, y carga manual sobre camión o contenedor. Incluye: Replanteo del hueco en el paramento. Corte previo del contorno del hueco. Demolición de la fábrica y sus revestimientos. Fragmentación de los escombros en piezas manejables. Retirada y acopio de escombros. Limpieza de los restos de obra. Carga manual de escombros sobre camión o contenedor. Criterio de medición de proyecto: Superficie medida según documentación gráfica de Proyecto. Criterio de medición de obra: Se medirá la superficie realmente demolida según especificaciones de Proyecto. Criterio de valoración económica: El precio incluye el corte previo del contorno del hueco y la demolición del revestimiento, pero no incluye el montaje y desmontaje del apeo del hueco ni la colocación de dinteles.
|  |  | Uds. | Largo | Ancho |  | Alto |  |  |  | Parcial |  | Subtotal
PB. Salida a pabellón |  |  | 1 | 2.15 |  |  | 2.6 |  |  |  | 5.59
[11 empty] | 5.59 |  | 5.59
|  | Total m² ......: | [5 empty] | 5.59 | 6.51 |  |  | 36.39
5.1.8 | M² | Apertura de hueco para posterior colocación de la carpintería, en hoja interior de cerramiento de fachada, de fábrica revestida, formada por ladrillo hueco sencillo de 4/5 cm de espesor, con medios manuales, sin afectar a la estabilidad de la hoja o de los elementos constructivos contiguos, y carga manual sobre camión o contenedor. Incluye: Replanteo del hueco en el paramento. Corte previo del contorno del hueco. Demolición de la fábrica y sus revestimientos. Fragmentación de los escombros en piezas manejables. Retirada y acopio de escombros. Limpieza de los restos de obra. Carga manual de escombros sobre camión o contenedor. Criterio de medición de proyecto: Superficie medida según documentación gráfica de Proyecto. Criterio de medición de obra: Se medirá la superficie realmente demolida según especificaciones de Proyecto. Criterio de valoración económica: El precio incluye el corte previo del contorno del hueco y la demolición del revestimiento, pero no incluye el montaje y desmontaje del apeo del hueco ni la colocación de dinteles.
|  |  | Uds. | Largo | Ancho |  | Alto |  |  |  | Parcial |  | Subtotal
ZONA ADMINSTRACIÓN
PB. Salida a pabellón |  |  | 1 | 2.15 |  |  | 2.6 |  |  |  | 5.59
[11 empty] | 5.59 |  | 5.59
|  | Total m² ......: | [5 empty] | 5.59 | 5.11 |  |  | 28.56
5.1.9 | M² | Reconstrucción de hueco, de ladrillo cerámico hueco doble, para revestir, 33x16x7 cm, recibida con mortero de cemento industrial, color gris, M-5, suministrado a granel. Incluso p/p de replanteo, nivelación y aplomado, mermas y roturas, enjarjes, mochetas, ejecución de encuentros y limpieza. Incluye: Colocación y aplomado de miras de referencia. Tendido de hilos entre miras. Colocación de las piezas por hiladas a nivel. Encuentros de la fábrica con fachadas, pilares y tabiques. Encuentro de la fábrica con el forjado superior. Limpieza del paramento. Criterio de medición de proyecto: Superficie medida según documentación gráfica de Proyecto, sin duplicar esquinas ni encuentros, deduciendo los huecos de superficie mayor de 3 m². Criterio de medición de obra: Se medirá la superficie realmente ejecutada según especificaciones de Proyecto, sin duplicar esquinas ni encuentros, deduciendo los huecos de superficie mayor de 3 m².
|  |  | Uds. | Largo | Ancho |  | Alto |  |  |  | Parcial |  | Subtotal
Conserjería (Cerrar hueco existente) |  |  | 1 | 2 |  |  | 1.5 |  |  |  | 3
Secretaría (ajustar nueva carpintería) |  |  | 1 | 2 |  |  | 1.5 |  |  |  | 3
P1_P2. Junto ascensor (Ajustar cerramiento al ascensor) |  |  | 2 | 1.07 |  |  | 2.6 |  |  |  | 5.564
P2. Hueco biblioteca junto ascensor |  |  | 1 | 1.5 |  |  | 1.5 |  |  |  | 2.25
[11 empty] | 13.814 |  | 13.814
|  | Total m² ......: | [5 empty] | 13.814 | 14.79 |  |  | 204.31
5.1.10 | M | Cargadero realizado con vigueta/s pretensada/s o metálica, incluso replanteo, nivelación y limpieza, según NTE/FFL.
|  |  | Uds. | Largo | Ancho |  | Alto |  |  |  | Parcial |  | Subtotal
ZONA ADMINSTRACIÓN
PB. Secretaria |  |  | 1 | 2 | [6 empty] | 2
PB. AMPA,_Almacén_C.limpieza |  |  | 3 | 1.15 | [6 empty] | 3.45
[11 empty] | 5.45 |  | 5.45
|  | Total m ......: | [5 empty] | 5.45 | 6.77 |  |  | 36.9
5.2.- Carpintería exterior
5.2.1 | Ud | Suministro y montaje de carpintería de aluminio, anodizado natural, con un espesor mínimo de 15 micras, para conformado de ventana abisagrada abatible de apertura hacia el interior "CORTIZO", de 90x180 cm, sistema Cor-60 Hoja Oculta Canal Europeo, "CORTIZO", formada por una hoja, con perfiles provistos de rotura de puente térmico, y sin premarco. Espesor y calidad del proceso de anodizado garantizado por el sello EWAA-EURAS. Compuesta por perfiles extrusionados formando marcos y hojas. Accesorios, herrajes de colgar y apertura homologados, juntas de acristalamiento de EPDM de alta calidad, tornillería de acero inoxidable, elementos de estanqueidad, accesorios y utillajes de mecanizado homologados. Incluso p/p de garras de fijación, sellado perimetral de la junta exterior entre marco y obra, por medio de un cordón de silicona neutra y ajuste final en obra, sin incluir el recibido en obra del premarco con patillas de anclaje. Elaborada en taller, con clasificación a la permeabilidad al aire clase 4, según UNE-EN 12207, clasificación a la estanqueidad al agua clase 9A, según UNE-EN 12208 y clasificación a la resistencia a la carga del viento clase C5, según UNE-EN 12210. Totalmente montada y probada por la empresa instaladora mediante las correspondientes pruebas de servicio (incluidas en este precio). Incluye: Colocación de la carpintería. Ajuste final de la hoja. Sellado de juntas perimetrales. Realización de pruebas de servicio. Criterio de medición de proyecto: Número de unidades previstas, según documentación gráfica de Proyecto. Criterio de medición de obra: Se medirá el número de unidades realmente ejecutadas según especificaciones de Proyecto.
|  |  | Uds. | Largo | Ancho |  | Alto |  |  |  | Parcial |  | Subtotal
A1 |  |  | 1 | [7 empty] | 1
[11 empty] | 1 |  | 1
|  | Total Ud ......: | [5 empty] | 1 | 362.12 |  |  | 362.12
5.2.2 | Ud | Suministro y montaje de carpintería de aluminio, anodizado natural, con un espesor mínimo de 15 micras, para conformado de puerta de entrada practicable de apertura hacia el interior "CORTIZO", de 105x260 cm, sistema Puerta Millenium Plus Canal Europeo, "CORTIZO", con cerradura de seguridad, formada por una hoja, con perfiles provistos de rotura de puente térmico, y sin premarco. Espesor y calidad del proceso de anodizado garantizado por el sello EWAA-EURAS. Compuesta por perfiles extrusionados formando marcos y hojas. Accesorios, herrajes de colgar y apertura homologados, juntas de acristalamiento de EPDM de alta calidad, tornillería de acero inoxidable, elementos de estanqueidad, accesorios y utillajes de mecanizado homologados. Incluso p/p de garras de fijación, sellado perimetral de la junta exterior entre marco y obra, por medio de un cordón de silicona neutra y ajuste final en obra, sin incluir el recibido en obra del premarco con patillas de anclaje. Elaborada en taller, con clasificación a la permeabilidad al aire clase 4, según UNE-EN 12207, clasificación a la estanqueidad al agua clase 6A, según UNE-EN 12208 y clasificación a la resistencia a la carga del viento clase C4, según UNE-EN 12210. Totalmente montada y probada por la empresa instaladora mediante las correspondientes pruebas de servicio (incluidas en este precio). Incluye: Colocación de la carpintería. Ajuste final de la hoja. Sellado de juntas perimetrales. Realización de pruebas de servicio. Criterio de medición de proyecto: Número de unidades previstas, según documentación gráfica de Proyecto. Criterio de medición de obra: Se medirá el número de unidades realmente ejecutadas según especificaciones de Proyecto.
|  |  | Uds. | Largo | Ancho |  | Alto |  |  |  | Parcial |  | Subtotal
A2 |  |  | 1 | [7 empty] | 1
[11 empty] | 1 |  | 1
|  | Total Ud ......: | [5 empty] | 1 | 421.49 |  |  | 421.49
5.2.3 | Ud | Suministro y montaje de carpintería de aluminio, anodizado natural, con un espesor mínimo de 15 micras, para conformado de puerta balconera abisagrada practicable de apertura hacia el interior "CORTIZO", de 105x260 cm, sistema Cor-60 Hoja Oculta Canal Europeo, "CORTIZO", con cerradura de seguridad, formada por una hoja, con perfiles provistos de rotura de puente térmico, y sin premarco. Espesor y calidad del proceso de anodizado garantizado por el sello EWAA-EURAS. Compuesta por perfiles extrusionados formando marcos y hojas. Accesorios, herrajes de colgar y apertura homologados, juntas de acristalamiento de EPDM de alta calidad, tornillería de acero inoxidable, elementos de estanqueidad, accesorios y utillajes de mecanizado homologados. Incluso p/p de garras de fijación, sellado perimetral de la junta exterior entre marco y obra, por medio de un cordón de silicona neutra y ajuste final en obra, sin incluir el recibido en obra del premarco con patillas de anclaje. Elaborada en taller, con clasificación a la permeabilidad al aire clase 4, según UNE-EN 12207, clasificación a la estanqueidad al agua clase 9A, según UNE-EN 12208 y clasificación a la resistencia a la carga del viento clase C5, según UNE-EN 12210. Totalmente montada y probada por la empresa instaladora mediante las correspondientes pruebas de servicio (incluidas en este precio). Incluye: Colocación de la carpintería. Ajuste final de la hoja. Sellado de juntas perimetrales. Realización de pruebas de servicio. Criterio de medición de proyecto: Número de unidades previstas, según documentación gráfica de Proyecto. Criterio de medición de obra: Se medirá el número de unidades realmente ejecutadas según especificaciones de Proyecto.
|  |  | Uds. | Largo | Ancho |  | Alto |  |  |  | Parcial |  | Subtotal
A3 |  |  | 2 | [7 empty] | 2
[11 empty] | 2 |  | 2
|  | Total Ud ......: | [5 empty] | 2 | 311.45 |  |  | 622.9
5.2.4 | Ud | Suministro y montaje de carpintería de aluminio, anodizado natural, con un espesor mínimo de 15 micras, para conformado de puerta balconera abisagrada practicable de apertura hacia el exterior "CORTIZO", de 180x260 cm, sistema 3000 Canal Europeo, "CORTIZO", con cerradura de seguridad, formada por dos hojas, con perfiles provistos de rotura de puente térmico, y sin premarco. Espesor y calidad del proceso de anodizado garantizado por el sello EWAA-EURAS. Compuesta por perfiles extrusionados formando marcos y hojas. Accesorios, herrajes de colgar y apertura homologados, juntas de acristalamiento de EPDM de alta calidad, tornillería de acero inoxidable, elementos de estanqueidad, accesorios y utillajes de mecanizado homologados. Incluso p/p de garras de fijación, sellado perimetral de la junta exterior entre marco y obra, por medio de un cordón de silicona neutra y ajuste final en obra, sin incluir el recibido en obra del premarco con patillas de anclaje. Elaborada en taller, con clasificación a la permeabilidad al aire clase 4, según UNE-EN 12207, clasificación a la estanqueidad al agua clase 9A, según UNE-EN 12208 y clasificación a la resistencia a la carga del viento clase C5, según UNE-EN 12210. Totalmente montada y probada por la empresa instaladora mediante las correspondientes pruebas de servicio (incluidas en este precio). Incluye: Colocación de la carpintería. Ajuste final de las hojas. Sellado de juntas perimetrales. Realización de pruebas de servicio. Criterio de medición de proyecto: Número de unidades previstas, según documentación gráfica de Proyecto. Criterio de medición de obra: Se medirá el número de unidades realmente ejecutadas según especificaciones de Proyecto.
|  |  | Uds. | Largo | Ancho |  | Alto |  |  |  | Parcial |  | Subtotal
A4 |  |  | 1 | [7 empty] | 1
[11 empty] | 1 |  | 1
|  | Total Ud ......: | [5 empty] | 1 | 628.06 |  |  | 628.06
5.3.- Vidrios
5.3.1 | M² | Suministro y colocación de doble acristalamiento de baja emisividad térmica, conjunto formado por vidrio exterior Float de color azul de 6 mm, cámara de aire deshidratada con perfil separador de aluminio y doble sellado perimetral, de 10 mm, y vidrio interior de baja emisividad térmica de 4 mm de espesor, para hojas de vidrio de superficie menor de 2 m², fijado sobre carpintería con acuñado mediante calzos de apoyo perimetrales y laterales, sellado en frío con silicona sintética incolora, compatible con el material soporte. Incluso cortes del vidrio, colocación de junquillos y señalización de las hojas. Incluye: Colocación, calzado, montaje y ajuste en la carpintería. Sellado final de estanqueidad. Señalización de las hojas. Criterio de medición de proyecto: Superficie de carpintería a acristalar, según documentación gráfica de Proyecto, incluyendo en cada hoja vidriera las dimensiones del bastidor. Criterio de medición de obra: Se medirá la superficie realmente ejecutada según especificaciones de Proyecto, sumando, para cada una de las piezas, la superficie resultante de redondear por exceso cada una de sus aristas a múltiplos de 30 mm.
|  |  | Uds. | Largo | Ancho |  | Alto |  |  |  | Parcial |  | Subtotal
A1 |  |  | 2 | 0.85 |  |  | 2.55 |  |  |  | 4.335
[11 empty] | 4.335 |  | 4.335
|  | Total m² ......: | [5 empty] | 4.335 | 69.3 |  |  | 300.42
5.3.2 | M² | Suministro y colocación de doble acristalamiento de seguridad (laminar), conjunto formado por vidrio exterior laminar incoloro de 3+3 mm compuesto por dos lunas de vidrio de 3 mm, unidas mediante una lámina de butiral de polivinilo incoloro, cámara de aire deshidratada con perfil separador de aluminio y doble sellado perimetral de 10 mm, y vidrio interior laminar incoloro de 5+5 mm de espesor compuesto por dos lunas de vidrio de 5 mm, unidas mediante una lámina de butiral de polivinilo incoloro, para hojas de vidrio de superficie entre 2 y 3 m², fijado sobre carpintería con acuñado mediante calzos de apoyo perimetrales y laterales, sellado en frío con silicona sintética incolora, compatible con el material soporte. Incluso cortes del vidrio, colocación de junquillos y señalización de las hojas. Incluye: Colocación, calzado, montaje y ajuste en la carpintería. Sellado final de estanqueidad. Señalización de las hojas. Criterio de medición de proyecto: Superficie de carpintería a acristalar, según documentación gráfica de Proyecto, incluyendo en cada hoja vidriera las dimensiones del bastidor. Criterio de medición de obra: Se medirá la superficie realmente ejecutada según especificaciones de Proyecto, sumando, para cada una de las piezas, la superficie resultante de redondear por exceso cada una de sus aristas a múltiplos de 30 mm.
|  |  | Uds. | Largo | Ancho |  | Alto |  |  |  | Parcial |  | Subtotal
A2 |  |  | 1 | 1.7 |  |  | 0.8 |  |  |  | 1.36
[11 empty] | 1.36 |  | 1.36
|  | Total m² ......: | [5 empty] | 1.36 | 166.6 |  |  | 226.58
5.3.3 | M² | Suministro y colocación de doble acristalamiento de seguridad (laminar), conjunto formado por vidrio exterior laminar incoloro de 4+4 mm compuesto por dos lunas de vidrio de 4 mm, unidas mediante una lámina de butiral de polivinilo incoloro, cámara de aire deshidratada con perfil separador de aluminio y doble sellado perimetral de 10 mm, y vidrio interior laminar incoloro de 3+3 mm de espesor compuesto por dos lunas de vidrio de 3 mm, unidas mediante una lámina de butiral de polivinilo incoloro, para hojas de vidrio de superficie entre 2 y 3 m², fijado sobre carpintería con acuñado mediante calzos de apoyo perimetrales y laterales, sellado en frío con silicona sintética incolora, compatible con el material soporte. Incluso cortes del vidrio, colocación de junquillos y señalización de las hojas. Incluye: Colocación, calzado, montaje y ajuste en la carpintería. Sellado final de estanqueidad. Señalización de las hojas. Criterio de medición de proyecto: Superficie de carpintería a acristalar, según documentación gráfica de Proyecto, incluyendo en cada hoja vidriera las dimensiones del bastidor. Criterio de medición de obra: Se medirá la superficie realmente ejecutada según especificaciones de Proyecto, sumando, para cada una de las piezas, la superficie resultante de redondear por exceso cada una de sus aristas a múltiplos de 30 mm.
|  |  | Uds. | Largo | Ancho |  | Alto |  |  |  | Parcial |  | Subtotal
A3 |  |  | 1 | 0.95 |  |  | 2.55 |  |  |  | 2.423
[11 empty] | 2.423 |  | 2.423
|  | Total m² ......: | [5 empty] | 2.423 | 155.34 |  |  | 376.39
5.3.4 | M² | Suministro y colocación de doble acristalamiento de seguridad (laminar), conjunto formado por vidrio exterior laminar incoloro de 3+3 mm compuesto por dos lunas de vidrio de 3 mm, unidas mediante una lámina de butiral de polivinilo incoloro, cámara de aire deshidratada con perfil separador de aluminio y doble sellado perimetral de 10 mm, y vidrio interior laminar incoloro de 5+5 mm de espesor compuesto por dos lunas de vidrio de 5 mm, unidas mediante una lámina de butiral de polivinilo incoloro, para hojas de vidrio de superficie entre 2 y 3 m², fijado sobre carpintería con acuñado mediante calzos de apoyo perimetrales y laterales, sellado en frío con silicona sintética incolora, compatible con el material soporte. Incluso cortes del vidrio, colocación de junquillos y señalización de las hojas. Incluye: Colocación, calzado, montaje y ajuste en la carpintería. Sellado final de estanqueidad. Señalización de las hojas. Criterio de medición de proyecto: Superficie de carpintería a acristalar, según documentación gráfica de Proyecto, incluyendo en cada hoja vidriera las dimensiones del bastidor. Criterio de medición de obra: Se medirá la superficie realmente ejecutada según especificaciones de Proyecto, sumando, para cada una de las piezas, la superficie resultante de redondear por exceso cada una de sus aristas a múltiplos de 30 mm.
|  |  | Uds. | Largo | Ancho |  | Alto |  |  |  | Parcial |  | Subtotal
A4 |  |  | 2 | 0.95 |  |  | 2.55 |  |  |  | 4.845
[11 empty] | 4.845 |  | 4.845
|  | Total m² ......: | [5 empty] | 4.845 | 166.6 |  |  | 807.18
5.4.- Remates exteriores
5.4.1 | M | Vierteaguas de piedra artificial de 30cm de ancho, pulido, con goterón y galce, con pendiente, tomado con mortero de cemento M-5, incluso rejuntado con lechada de cemento blanco, eliminación de restos y limpieza.
|  |  | Uds. | Largo | Ancho |  | Alto |  |  |  | Parcial |  | Subtotal
ZONA ADMINSTRACIÓN
V9 |  |  | 1 | 2 | [6 empty] | 2
V10 |  |  | 1 | 0.9 | [6 empty] | 0.9
V2 |  |  | 1 | 2.55 | [6 empty] | 2.55
V3 |  |  | 2 | 2.55 | [6 empty] | 5.1
V4 |  |  | 1 | 2.55 | [6 empty] | 2.55
V5 |  |  | 1 | 2.55 | [6 empty] | 2.55
V6 |  |  | 1 | 2.08 | [6 empty] | 2.08
V8 |  |  | 1 | 1.8 | [6 empty] | 1.8
[11 empty] | 19.53 |  | 19.53
|  | Total m ......: | [5 empty] | 19.53 | 23.87 |  |  | 466.18
5.4.2 | M² | Adaptar reja existente formada por perfiles metálicos al nuevo hueco.
|  |  | Uds. | Largo | Ancho |  | Alto |  |  |  | Parcial |  | Subtotal
A2 |  |  | 1 | 1.8 |  |  | 0.9 |  |  |  | 1.62
[11 empty] | 1.62 |  | 1.62
|  | Total m² ......: | [5 empty] | 1.62 | 49.58 |  |  | 80.32
5.5.- Particiones
5.5.1.- Tabiquería
5.5.1.1 | M² | Entramado autoportante múlitple 98/400 [2x12.5+48+2x12.5] LM45 (según ATEDY), compuesto por cuatro placas de yeso laminado, dos placas a cada lado estándar (A según UNE-EN 520+A1) de 12.5 mm de espesor, atornilladas directamente a una estructura simple de perfiles de acero galvanizado de 48 mm de ancho, con canales como elemento horizontal y montantes como elemento vertical en disposición normal (N), con una separación entre montantes de 400 mm y aislamiento a base de lana mineral de 45 mm de espesor y conductividad de 0.037 W/mK en su interior listo para pintar, incluso replanteo, preparación, corte y colocación de las placas y estructura soporte, banda acústica bajo los perfiles perimetrales, nivelación y aplomado, formación de premarcos, ejecución de ángulos y paso de instalaciones, acabado de juntas, banda acústica bajo los perfiles perimetrales, parte proporcional de mermas, roturas, accesorios de fijación y limpieza. Altura máxima= 3.3 m Resistencia al fuego= EI 60 Aislamiento acústico al ruido aéreo (db(A))= 53
|  |  | Uds. | Largo | Ancho |  | Alto |  |  |  | Parcial |  | Subtotal
Conserjería |  |  | 1 | 9.67 |  |  | 2.8 |  |  |  | 27.076
|  |  | 1 | 0.65 |  |  | 2.8 |  |  |  | 1.82
Secretaría |  |  | 1 | 6.8 |  |  | 2.8 |  |  |  | 19.04
Dirección |  |  | 1 | 4.41 |  |  | 2.8 |  |  |  | 12.348
|  |  | 1 | 1.07 |  |  | 2.8 |  |  |  | 2.996
Jefe de estudios |  |  | 1 | 2.11 |  |  | 2.8 |  |  |  | 5.908
|  |  | 1 | 1.37 |  |  | 2.8 |  |  |  | 3.836
[11 empty] | 73.024 |  | 73.024
|  | Total m² ......: | [5 empty] | 73.024 | 44.83 |  |  | 3273.67
5.5.1.2 | M² | Entramado autoportante múltiple 98/400 [12.5+12.5+48+15 H1] (según ATEDY), compuesto por tres placas de yeso laminado: dos estándar (A según UNE-EN 520+A1)en un lado y una aditivada para reducir la absorción superficial de agua (H1 según UNE-EN 520+A1) de 12.5 mm de espesor en el otro lado, atornilladas directamente a una estructura simple de perfiles de acero galvanizado de 48 mm de ancho, con canales como elemento horizontal y montantes como elemento vertical en disposición normal (N), con una separación entre montantes de 400 mm listo para pintar, incluso replanteo, preparación, corte y colocación de las placas y estructura soporte, banda acústica bajo los perfiles perimetrales, nivelación y aplomado, formación de premarcos, ejecución de ángulos y paso de instalaciones, acabado de juntas, banda acústica bajo los perfiles perimetrales, parte proporcional de mermas, roturas, accesorios de fijación y limpieza. Altura máxima= 3.3 m
|  |  | Uds. | Largo | Ancho |  | Alto |  |  |  | Parcial |  | Subtotal
Aseo adaptado |  |  | 1 | 2 |  |  | 2.8 |  |  |  | 5.6
|  |  | 1 | 3.28 |  |  | 2.8 |  |  |  | 9.184
Aseo |  |  | 1 | 6.86 |  |  | 2.8 |  |  |  | 19.208
C.limpieza |  |  | 1 | 3.01 |  |  | 2.8 |  |  |  | 8.428
[11 empty] | 42.42 |  | 42.42
|  | Total m² ......: | [5 empty] | 42.42 | 37.22 |  |  | 1578.87
5.5.1.3 | M² | Entramado autoportante sencillo 78/400 [15 H1+48+15 H1] LM45 (designación según ATEDY), compuesto por dos placas de yeso laminado aditivadas para reducir la absorción superficial de agua (H1 según UNE-EN 520+A1) de 15 mm de espesor, atornilladas directamente una a cada lado de una estructura simple de perfiles de acero galvanizado de 48 mm de ancho, con canales como elemento horizontal y montantes como elemento vertical en disposición normal (N), con una separación entre montantes de 400 mm y aislamiento a base de lana mineral de 45 mm de espesor y conductividad de 0.037 W/mK en su interior; listo para pintar, incluso replanteo, preparación, corte y colocación de las placas y estructura soporte, banda acústica bajo los perfiles perimetrales, nivelación y aplomado, formación de premarcos, ejecución de ángulos y paso de instalaciones, acabado de juntas, banda acústica bajo los perfiles perimetrales, parte proporcional de mermas, roturas, accesorios de fijación y limpieza. Altura máxima= 2.8 m Resistencia al fuego= EI 45 Aislamiento acústico al ruido aéreo (db(A))= 43.2
|  |  | Uds. | Largo | Ancho |  | Alto |  |  |  | Parcial |  | Subtotal
Aseo |  |  | 1 | 1.3 |  |  | 2.8 |  |  |  | 3.64
Aseo adaptado |  |  | 1 | 0.83 |  |  | 2.8 |  |  |  | 2.324
[11 empty] | 5.964 |  | 5.964
|  | Total m² ......: | [5 empty] | 5.964 | 39.87 |  |  | 237.78
5.5.1.4 | M² | Entramado autoportante sencillo 78/400 [15+48+15] LM45 (designación según ATEDY), compuesto por dos placas de yeso laminado estándar (A según UNE-EN 520+A1) de 15 mm de espesor, atornilladas directamente una a cada lado de una estructura simple de perfiles de acero galvanizado de 48 mm de ancho, con canales como elemento horizontal y montantes como elemento vertical en disposición normal (N), con una separación entre montantes de 400 mm y aislamiento a base de lana mineral de 45 mm de espesor y conductividad de 0.037 W/mK en su interior; listo para pintar, incluso replanteo, preparación, corte y colocación de las placas y estructura soporte, banda acústica bajo los perfiles perimetrales, nivelación y aplomado, formación de premarcos, ejecución de ángulos y paso de instalaciones, acabado de juntas, banda acústica bajo los perfiles perimetrales, parte proporcional de mermas, roturas, accesorios de fijación y limpieza. Altura máxima= 2.8 m Resistencia al fuego= EI 45 Aislamiento acústico al ruido aéreo (db(A))= 43.2
|  |  | Uds. | Largo | Ancho |  | Alto |  |  |  | Parcial |  | Subtotal
Almacén |  |  | 1 | 2.07 |  |  | 2.8 |  |  |  | 5.796
AMPA |  |  | 1 | 2.75 |  |  | 2.8 |  |  |  | 7.7
[11 empty] | 13.496 |  | 13.496
|  | Total m² ......: | [5 empty] | 13.496 | 33.52 |  |  | 452.39
5.5.1.5 | M² | Entramado autoportante múlitple 108/400 [2x15 DF+48+2x15 DF] LM45 (según ATEDY), compuesto por cuatro placas de yeso laminado, dos placas a cada lado resistentes al fuego y reforzadas con fibra de vidrio de hilo corto no tejido (DF según UNE-EN 520+A1) de 15 mm de espesor, atornilladas directamente a una estructura simple de perfiles de acero galvanizado de 48 mm de ancho, con canales como elemento horizontal y montantes como elemento vertical en disposición normal (N), con una separación entre montantes de 400 mm y aislamiento a base de lana mineral de 45 mm de espesor y conductividad de 0.037 W/mK en su interior listo para pintar, incluso replanteo, preparación, corte y colocación de las placas y estructura soporte, banda acústica bajo los perfiles perimetrales, nivelación y aplomado, formación de premarcos, ejecución de ángulos y paso de instalaciones, acabado de juntas, banda acústica bajo los perfiles perimetrales, parte proporcional de mermas, roturas, accesorios de fijación y limpieza. Altura máxima= 3.3 m Resistencia al fuego= EI 120
|  |  | Uds. | Largo | Ancho |  | Alto |  |  |  | Parcial |  | Subtotal
Jefe de estudios |  |  | 1 | 3.27 | 3 | [5 empty] | 9.81
[11 empty] | 9.81 |  | 9.81
|  | Total m² ......: | [5 empty] | 9.81 | 60.54 |  |  | 593.9
5.5.2.- Puertas de paso interiores
5.5.2.1 | Ud | Suministro y colocación de block de puerta interior técnica abatible, de madera, de una hoja, de 210x92,5x3,5 cm, compuesto por alma de tablero aglomerado de partículas, rechapado con chapa de madera de haya vaporizada, con los cantos vistos, bastidor de tablero de fibras tipo MDF (tablero de DM) y cerco de madera de pino; sobre precerco de pino país. Incluso pernios, manivela con escudo cuadrado de acero inoxidable y cerradura con llave y , accesorios, herrajes de colgar, limpieza del precerco, alojamiento y calzado del block de puerta en el precerco, fijación del block de puerta al precerco con tornillos de acero galvanizado, espuma de poliuretano para relleno de la holgura entre precerco y block de puerta. Elaborado en taller, con ajuste y fijación en obra. Totalmente montado y probado.
|  |  | Uds. | Largo | Ancho |  | Alto |  |  |  | Parcial |  | Subtotal
P1.Conserjería |  |  | 1 | [7 empty] | 1
P1.Secretaría |  |  | 1 | [7 empty] | 1
P1.Aseo minusvalidos (apertura hacia exterior, con condena) |  |  | 1 | [7 empty] | 1
[11 empty] | 3 |  | 3
|  | Total Ud ......: | [5 empty] | 3 | 405.13 |  |  | 1215.39
5.5.2.2 | Ud | Suministro y colocación de block de puerta interior técnica abatible, de madera, para edificio de uso público, de una hoja, de 203x72,5x3,5 cm, compuesto por alma de tablero aglomerado de partículas, rechapado con chapa de madera de haya vaporizada, con los cantos vistos, bastidor de tablero de fibras tipo MDF (tablero de DM) y cerco de madera de pino; sobre precerco de pino país. Incluso pernios, manivela con escudo cuadrado de acero inoxidable y condena, accesorios, herrajes de colgar, limpieza del precerco, alojamiento y calzado del block de puerta en el precerco, fijación del block de puerta al precerco con tornillos de acero galvanizado, espuma de poliuretano para relleno de la holgura entre precerco y block de puerta e incluida la colocación en obra del precerco, fijado con tornillos. Elaborado en taller, con ajuste y fijación en obra. Totalmente montado y probado.
|  |  | Uds. | Largo | Ancho |  | Alto |  |  |  | Parcial |  | Subtotal
P4.Aseo adulto |  |  | 1 | [7 empty] | 1
[11 empty] | 1 |  | 1
|  | Total Ud ......: | [5 empty] | 1 | 409.32 |  |  | 409.32
5.5.2.3 | Ud | Suministro y colocación de puerta interior corredera para armazón metálico, ciega, de una hoja de dimensiones segun proyecto, de tablero aglomerado, chapado con haya vaporizada, barnizada en taller; precerco de pino país de 100x35 mm; galces de MDF, con rechapado de madera, de haya vaporizada de 100x20 mm; tapajuntas de MDF, con rechapado de madera, de haya vaporizada de 70x10 mm en ambas caras. Incluso herrajes de colgar, de cierre y tirador simple de aluminio, serie media; ajuste de la hoja, fijación de los herrajes y ajuste final. Totalmente montada y probada por la empresa instaladora mediante las correspondientes pruebas de servicio (incluidas en este precio). Incluye: Colocación de los herrajes de colgar. Colocación de la hoja. Colocación de los herrajes de cierre. Colocación de accesorios. Realización de pruebas de servicio. Criterio de medición de proyecto: Número de unidades previstas, según documentación gráfica de Proyecto. Criterio de medición de obra: Se medirá el número de unidades realmente ejecutadas según especificaciones de Proyecto.
|  |  | Uds. | Largo | Ancho |  | Alto |  |  |  | Parcial |  | Subtotal
P5. Direccion_Secretaría |  |  | 1 | [7 empty] | 1
[11 empty] | 1 |  | 1
|  | Total Ud ......: | [5 empty] | 1 | 228.22 |  |  | 228.22
5.5.2.4 | Ud | Suministro y colocación en entramado autoportante de placas de yeso laminado, de 10 cm de espesor total, incluyendo el entramado autoportante y las placas, de armazón metálico de chapa ondulada, para revestir con placas de yeso laminado, equipado con travesaños metálicos para fijación de las placas y preparado para alojar la hoja de una puerta corredera simple de 90x200 cm y 4 cm de espesor máximo de hoja. Totalmente montado. Incluye: Montaje y colocación del armazón con los distanciadores en sus alojamientos. Nivelación y fijación a la pared con pelladas de mortero o yeso. Fijación sobre el pavimento mediante atornillado. Rejuntado. Criterio de medición de proyecto: Número de unidades previstas, según documentación gráfica de Proyecto. Criterio de medición de obra: Se medirá el número de unidades realmente ejecutadas según especificaciones de Proyecto.
|  |  | Uds. | Largo | Ancho |  | Alto |  |  |  | Parcial |  | Subtotal
P5. Direccion_Secretaría |  |  | 1 | [7 empty] | 1
[11 empty] | 1 |  | 1
|  | Total Ud ......: | [5 empty] | 1 | 275.98 |  |  | 275.98
5.5.2.5 | U | Puerta de paso abatible chapada en haya vaporizada, de 1 hoja vidriera lisa de dimensiones y diseño según planos de proyecto, con precerco de pino de 100x45mm, cerco de 100x30mm, tapajuntas de 70x12mm, pernios latonados de 80mm y cerradura con manivela, con dos huecos fijos de madera laterales, en esquina, de dimensiones según proyecto, incluso recibido y aplomado del cerco, ajustado de la hoja, fijación de los herrajes, nivelado, pequeño material y ajuste final, según NTE/PPM-8.
|  |  | Uds. | Largo | Ancho |  | Alto |  |  |  | Parcial |  | Subtotal
P2. Dirección |  |  | 1 | [7 empty] | 1
[11 empty] | 1 |  | 1
|  | Total u ......: | [5 empty] | 1 | 872.83 |  |  | 872.83
5.5.2.6 | U | Puerta de paso abatible chapada en haya vaporizada, de 1 hoja vidriera lisa de dimensiones y diseño según planos de proyecto, con precerco de pino de 100x45mm, cerco de 100x30mm, tapajuntas de 70x12mm, pernios latonados de 80mm y cerradura con manivela, con fijo de madera lateral, de dimensiones según proyecto, incluso recibido y aplomado del cerco, ajustado de la hoja, fijación de los herrajes, nivelado, pequeño material y ajuste final, según NTE/PPM-8.
|  |  | Uds. | Largo | Ancho |  | Alto |  |  |  | Parcial |  | Subtotal
P3. Jefe de estudios |  |  | 1 | [7 empty] | 1
[11 empty] | 1 |  | 1
|  | Total u ......: | [5 empty] | 1 | 862.89 |  |  | 862.89
5.5.2.7 | U | Módulo completo de armario de madera de haya vaporizada de superficie lisa y de dimensiones según proyecto, formado por dos hojas abatibles, e interior de melamina con baldas y barra de colgar según diseño de proyecto, incluido tapajuntas a una cara en aglomerado rechapado en madera, bisagras, tirador por hoja y juego de tornillos y barnizado de la madera, colocación, nivelación y ajuste final.
|  |  | Uds. | Largo | Ancho |  | Alto |  |  |  | Parcial |  | Subtotal
M2 |  |  | 4 | [7 empty] | 4
M3 |  |  | 1 | [7 empty] | 1
[11 empty] | 5 |  | 5
|  | Total u ......: | [5 empty] | 5 | 263.22 |  |  | 1316.1
5.5.2.8 | Ud | Mostrador accesible según planos de proyecto, con vidrio laminar de seguridad 3+3mm, incoloro, corredero, y fijo en parte accesible con hueco inferior para transferencias,fijado sobre guía oculta en el paramento. Con mostrador de tablero laminado de alta presión, en dos niveles, volado 50cm sobre el paramento.
|  |  | Uds. | Largo | Ancho |  | Alto |  |  |  | Parcial |  | Subtotal
Mostrador accesible Conserjería |  |  | 1 | [7 empty] | 1
[11 empty] | 1 |  | 1
|  | Total ud ......: | [5 empty] | 1 | 985.01 |  |  | 985.01
5.5.2.9 | Ud | Plan de amaestramiento de llaves
|  | Total Ud ......: | [5 empty] | 1 | 95 |  |  | 95
5.6.- Ayudas de albañilería
5.6.1 | M² | Repercusión por m² de superficie construida de obra, de ayudas de cualquier trabajo de albañilería, necesarias para la correcta ejecución de la instalación eléctrica formada por: puesta a tierra, red de equipotencialidad, caja general de protección, línea general de alimentación, centralización de contadores, derivaciones individuales y red de distribución interior, con un grado de complejidad medio, en edificio de otros usos, incluida p/p de elementos comunes. Incluso material auxiliar para realizar todos aquellos trabajos de apertura y tapado de rozas, apertura de huecos en tabiquería, muros, forjados y losas, para paso de instalaciones, fijación de soportes, recibidos y remates precisos para el correcto montaje de la instalación. Incluye: Trabajos de apertura y tapado de rozas. Apertura de agujeros en paramentos, muros, forjados y losas, para el paso de instalaciones. Colocación de pasamuros. Colocación y recibido de cajas para elementos empotrados. Sellado de agujeros y huecos de paso de instalaciones. Criterio de medición de proyecto: Superficie construida, medida según documentación gráfica de Proyecto. Criterio de medición de obra: Se medirá la superficie realmente ejecutada según especificaciones de Proyecto.
|  |  | Uds. | Largo | Ancho |  | Alto |  |  |  | Parcial |  | Subtotal
PB |  |  | 1 | 151.91 | [6 empty] | 151.91
[11 empty] | 151.91 |  | 151.91
|  | Total m² ......: | [5 empty] | 151.91 | 4.86 |  |  | 738.28
5.6.2 | M² | Repercusión por m² de superficie construida de obra, de ayudas de cualquier trabajo de albañilería, necesarias para la correcta ejecución de la instalación de fontanería formada por: acometida, tubo de alimentación, batería de contadores, grupo de presión, depósito, montantes, instalación interior, cualquier otro elemento componente de la instalación, accesorios y piezas especiales, con un grado de complejidad medio, en edificio de otros usos, incluida p/p de elementos comunes. Incluso material auxiliar para realizar todos aquellos trabajos de apertura y tapado de rozas, apertura de huecos en tabiquería, muros, forjados y losas, para paso de instalaciones, fijación de soportes, recibidos y remates precisos para el correcto montaje de la instalación. Incluye: Trabajos de apertura y tapado de rozas. Apertura de agujeros en paramentos, muros, forjados y losas, para el paso de instalaciones. Colocación de pasamuros. Colocación y recibido de cajas para elementos empotrados. Sellado de agujeros y huecos de paso de instalaciones. Criterio de medición de proyecto: Superficie construida, medida según documentación gráfica de Proyecto. Criterio de medición de obra: Se medirá la superficie realmente ejecutada según especificaciones de Proyecto.
|  |  | Uds. | Largo | Ancho |  | Alto |  |  |  | Parcial |  | Subtotal
PB |  |  | 1 | 151.91 | [6 empty] | 151.91
[11 empty] | 151.91 |  | 151.91
|  | Total m² ......: | [5 empty] | 151.91 | 2.58 |  |  | 391.93
5.6.3 | M² | Repercusión por m² de superficie construida de obra, de ayudas de cualquier trabajo de albañilería, necesarias para la correcta ejecución de la instalación de apliques y luminarias para iluminación, con un grado de complejidad medio, en edificio de otros usos, incluida p/p de elementos comunes. Incluso material auxiliar para realizar todos aquellos trabajos de apertura y tapado de rozas, apertura de huecos en tabiquería, muros, forjados y losas, para paso de instalaciones, fijación de soportes, recibidos y remates precisos para el correcto montaje de la instalación. Incluye: Trabajos de apertura y tapado de rozas. Apertura de agujeros en paramentos, muros, forjados y losas, para el paso de instalaciones. Colocación de pasamuros. Colocación y recibido de cajas para elementos empotrados. Sellado de agujeros y huecos de paso de instalaciones. Criterio de medición de proyecto: Superficie construida, medida según documentación gráfica de Proyecto. Criterio de medición de obra: Se medirá la superficie realmente ejecutada según especificaciones de Proyecto.
|  |  | Uds. | Largo | Ancho |  | Alto |  |  |  | Parcial |  | Subtotal
PB |  |  | 1 | 151.91 | [6 empty] | 151.91
[11 empty] | 151.91 |  | 151.91
|  | Total m² ......: | [5 empty] | 151.91 | 0.16 |  |  | 24.31
Total presupuesto parcial nº 5 FABRICAS Y PARTICIONES : | [11 empty] | 26098.55
ZONA ADMINISTRACION
Presupuesto parcial nº 6 CUBIERTAS
Nº | Ud | Descripción | [5 empty] | Medición | Precio |  |  | Importe
6.1 | M² | Cubierta plana no transitable, invertida con protección de grava, formada por: capa de hormigón celular de espesor comprendido entre 2 y 30cm acabada con una capa de regularización de 1,5cm de mortero de cemento M-5 fratasado, capa separadora con fieltro de fibra de vidrio de 120 gr/m2, impermeabilización mediante membrana monocapa no adherida al soporte constituida por una lámina de betún modificado armada con fibra de poliester (LBM-40-FP) ,capa separadora a base fieltro de fibra de vidrio de 120 gr/m2 dispuesto flotante, aislamiento térmico formado por paneles de poliestireno extruido (XPS) de 60mm de espesor y K=0.029 W/mK, capa separadora antipunzonante formada por fieltro de poliester de 300 gr/m2 dispuesto flotante con simple solapo sobre el aislante y por encima de la protección en elementos verticales y capa de grava triturada silicea de granulometria 18/25mm exenta de finos extendida en una capa mínima de 5cm, incluso limpieza previa del soporte, replanteo, formación de baberos, mimbeles, sumideros y otros elementos especiales con bandas de refuerzo, mermas y solapos. Medida en proyección horizontal.
|  |  | Uds. | Largo | Ancho |  | Alto |  |  |  | Parcial |  | Subtotal
Cubierta ascensor |  |  | 1 | 7.15 | [6 empty] | 7.15
[11 empty] | 7.15 |  | 7.15
|  | Total m² ......: | [5 empty] | 7.15 | 69.64 |  |  | 497.93
6.2 | M | Coronación de muro realizado con albardilla de piedra artificial de 20cm de ancho, salida de molde, con goterón y pendiente, tomada con mortero de cemento M-5, incluso rejuntado con lechada de cemento blanco, eliminación de restos y limpieza.
|  |  | Uds. | Largo | Ancho |  | Alto |  |  |  | Parcial |  | Subtotal
Cubierta ascensor en terraza transitable |  |  | 1 | 6.05 | [6 empty] | 6.05
[11 empty] | 6.05 |  | 6.05
|  | Total m ......: | [5 empty] | 6.05 | 19.98 |  |  | 120.88
6.3 | M | Suministro y colocación de remate para encuentro con paramento vertical de cubierta de paneles de acero, mediante chapa plegada de acero, con acabado prelacado, de 0,6 mm de espesor, con junta de estanqueidad, colocado con fijaciones mecánicas; incluso junta de estanqueidad. Incluye: Replanteo y colocación del remate. Fijación mecánica. Colocación de la junta de estanqueidad. Criterio de medición de proyecto: Longitud medida según documentación gráfica de Proyecto, incrementada en 5 cm a cada lado. Criterio de medición de obra: Se medirá la longitud realmente ejecutada según especificaciones de Proyecto, incluyendo las entregas en los apoyos.
|  |  | Uds. | Largo | Ancho |  | Alto |  |  |  | Parcial |  | Subtotal
ZONA ADMINSTRACIÓN
Cubierta de plancha pabellón-ascensor |  |  | 1 | 4.88 | [6 empty] | 4.88
[11 empty] | 4.88 |  | 4.88
|  | Total m ......: | [5 empty] | 4.88 | 15.81 |  |  | 77.15
6.4 | M | Coronación de muro realizada con albardilla de chapa de aluminio lacado en color blanco, con un espesor mínimo de 60 micras de espesor de película seca, espesor 1.5 mm, desarrollo 30 cm, con fijación mecánica. Incluso eliminación de restos y limpieza.
|  |  | Uds. | Largo | Ancho |  | Alto |  |  |  | Parcial |  | Subtotal
Remate cubierta invertida_chapa metálica en cubierta |  |  | 1 | 4.88 | [6 empty] | 4.88
[11 empty] | 4.88 |  | 4.88
|  | Total m ......: | [5 empty] | 4.88 | 19.47 |  |  | 95.01
6.5 | Ud | Suministro y colocación de gárgola prefabricada de hormigón, de color blanco, de 150x300x70 mm y base rectangular, recibida con adhesivo cementoso flexible y sellado de la junta perimetral con masilla de poliuretano, previa aplicación de la imprimación. Incluso nivelación y remate de la impermeabilización en caso necesario. Incluye: Replanteo de la pieza. Colocación, aplomado, nivelación y alineación. Sellado de juntas y limpieza. Criterio de medición de proyecto: Número de unidades previstas, según documentación gráfica de Proyecto. Criterio de medición de obra: Se medirá el número de unidades realmente ejecutadas según especificaciones de Proyecto.
|  |  | Uds. | Largo | Ancho |  | Alto |  |  |  | Parcial |  | Subtotal
Cubierta ascensor |  |  | 1 | [7 empty] | 1
[11 empty] | 1 |  | 1
|  | Total Ud ......: | [5 empty] | 1 | 11.2 |  |  | 11.2
Total presupuesto parcial nº 6 CUBIERTAS : | [11 empty] | 802.17
ZONA ADMINISTRACION
Presupuesto parcial nº 7 AISLAMIENTOS E IMPERMEABILIZACIONES
Nº | Ud | Descripción | [5 empty] | Medición | Precio |  |  | Importe
7.1 | M² | Aislamiento térmico intermedio en muros de doble hoja de fábrica, con lana mineral (MW) de 60mm de espesor, sin revestimiento, conductividad térmica de 0.034 W/mK y resistencia térmica 1.75 m2K/W, reacción al fuego Euroclase A1, para aplicación en fachadas como aislante intermedio en muros de doble hoja de fábrica, código de designación MW-EN 13162-T3-WS-M1-AW0,80-AFr5 según norma UNE-EN 13162; incluso parte proporcional de elementos de sujeción y corte del aislante.
|  |  | Uds. | Largo | Ancho |  | Alto |  |  |  | Parcial |  | Subtotal
ZONA ADMINISTRACIÓN
P2 (para completar cerramiento ascensor) |  |  | 1 | 4.8 |  |  | 4.4 |  |  |  | 21.12
Infantil 1 ciclo-ermita |  |  | 1 | 5 |  |  | 3 |  |  |  | 15
[11 empty] | 36.12 |  | 36.12
|  | Total m² ......: | [5 empty] | 36.12 | 13.49 |  |  | 487.26
7.2 | M² | Aislamiento termoacústico en suelos bajo pavimento de uso doméstico, con poliestireno extruido (XPS) de 50mm de espesor, mecanizado lateral recto y superficie lisa, con una conductividad térmica de 0.034 W/mK y resistencia térmica 1.50 m2K/W, reacción al fuego Euroclase E, código de designación XPS-EN 13164 - T1-CS(10\Y)250-DLT(1)5-CC(2/1,5/50)60, cubierto por un film plástico de polietileno, incluso limpieza del soporte y corte.
|  |  | Uds. | Largo | Ancho |  | Alto |  |  |  | Parcial |  | Subtotal
Bajo forjado. Despacho AMPA |  |  | 1 | 12.35 | [6 empty] | 12.35
[11 empty] | 12.35 |  | 12.35
|  | Total m² ......: | [5 empty] | 12.35 | 19.41 |  |  | 239.71
Total presupuesto parcial nº 7 AISLAMIENTOS E IMPERMEABILIZACIONES : | [11 empty] | 726.97
ZONA ADMINISTRACION
Presupuesto parcial nº 8 REVESTIMIENTOS
Nº | Ud | Descripción | [5 empty] | Medición | Precio |  |  | Importe
8.1.- Revestimiento paredes
8.1.1 | M2 | Alicatado con junta mínima (1.5 - 3mm) realizado con azulejo de diferentes diseños y medidas, colocado con adhesivo cementoso normal (C1) y rejuntado con mortero de juntas cementoso normal (CG1), incluso cortes y limpieza, según Guía de la Baldosa Cerámica (Documento Reconocido por la Generalitat).
|  |  | Uds. | Largo | Ancho |  | Alto |  |  |  | Parcial |  | Subtotal
Aseos adultos |  |  | 1 | 2.76 |  |  | 2.5 |  |  |  | 6.9
|  |  | 1 | 8.78 |  |  | 2.5 |  |  |  | 21.95
|  |  | 1 | 0.14 | [6 empty] | 0.14
C. limpieza |  |  | 1 | 5.67 |  |  | 2.5 |  |  |  | 14.175
[11 empty] | 43.165 |  | 43.165
|  | Total m2 ......: | [5 empty] | 43.165 | 24.36 |  |  | 1051.5
8.1.2 | M² | Formación de revestimiento continuo de mortero de cemento M-5, a buena vista, de 10 mm de espesor, aplicado sobre un paramento vertical interior, en el trasdós de la hoja exterior de fachada con cámara de aire, hasta 3 m de altura, acabado superficial rugoso. Incluso p/p de preparación de la superficie soporte, formación de juntas, rincones, maestras con separación entre ellas no superior a tres metros, remates en los encuentros con paramentos, revestimientos u otros elementos recibidos en su superficie. Incluye: Despiece de paños de trabajo. Realización de maestras. Aplicación del mortero. Realización de juntas y encuentros. Acabado superficial. Curado del mortero. Criterio de medición de proyecto: Superficie medida según documentación gráfica de Proyecto, sin deducir huecos menores de 4 m² y deduciendo, en los huecos de superficie mayor de 4 m², el exceso sobre los 4 m². Criterio de medición de obra: Se medirá la superficie realmente ejecutada según especificaciones de Proyecto, deduciendo, en los huecos de superficie mayor de 4 m², el exceso sobre los 4 m².
|  |  | Uds. | Largo | Ancho |  | Alto |  |  |  | Parcial |  | Subtotal
ZONA ADMINISTRACIÓN
Muro ascensor (cara interior) |  |  | 1 | 5.22 |  |  | 10 |  |  |  | 52.2
[11 empty] | 52.2 |  | 52.2
|  | Total m² ......: | [5 empty] | 52.2 | 7.85 |  |  | 409.77
8.1.3 | M² | Enfoscado sin maestrear fratasado, con mortero de cemento M-15 en paramento vertical exterior, según NTE-RPE-5.
|  |  | Uds. | Largo | Ancho |  | Alto |  |  |  | Parcial |  | Subtotal
Por el pabellón (zona ampliada) |  |  | 1 | 19 |  |  | 3.3 |  |  |  | 62.7
[11 empty] | 62.7 |  | 62.7
|  | Total m² ......: | [5 empty] | 62.7 | 10.01 |  |  | 627.63
8.1.4 | M² | Revestimiento a base de emulsión vinílica de alta calidad, de aspecto tixotrópico, con elevado brillo y blancura, resistente al exterior, con brillo superior al 70%, sobre leneta de PVC, ángulo de 85° (UNE 48026), con acabado satinado, en colores, sobre superficie vertical de ladrillo, yeso o mortero de cemento, previo lijado de pequeñas adherencias e imperfecciones, mano de fondo con pintura vinílica diluida muy fina, plastecido de faltas y dos manos de acabado, según NTE/RPP-24.
|  |  | Uds. | Largo | Ancho |  | Alto |  |  |  | Parcial |  | Subtotal
Conserjería |  |  | 1 | 18.64 |  |  | 2.6 |  |  |  | 48.464
Ventanilla |  |  | -1 | 3.11 | [6 empty] | -3.11
Secretaría |  |  | 1 | 20.26 |  |  | 2.6 |  |  |  | 52.676
Dirección |  |  | 1 | 15.79 |  |  | 2.6 |  |  |  | 41.054
|  |  | -1 | 3.48 |  |  | 2.1 |  |  |  | -7.308
Jefe estudios |  |  | 1 | 13.18 |  |  | 2.6 |  |  |  | 34.268
|  |  | -1 | 3.1 |  |  | 2.1 |  |  |  | -6.51
Acceso y pasillos |  |  | 1 | 37.56 |  |  | 3 |  |  |  | 112.68
|  |  | 1 | 10.26 |  |  | 3 |  |  |  | 30.78
Puerta acceso |  |  | -1 | 1.8 |  |  | 2.6 |  |  |  | -4.68
Ventanilla |  |  | -1 | 3.05 |  |  | 1.05 |  |  |  | -3.203
|  |  | -1 | 2.5 |  |  | 1.1 |  |  |  | -2.75
Dirección |  |  | -1 | 3.68 |  |  | 2.1 |  |  |  | -7.728
Jefe de estudios |  |  | -1 | 3.1 |  |  | 2.1 |  |  |  | -6.51
AMPA |  |  | 1 | 13.27 |  |  | 2.6 |  |  |  | 34.502
Almacén |  |  | 1 | 12.69 |  |  | 3 |  |  |  | 38.07
C.limpieza |  |  | 1 | 5.67 |  |  | 3 |  |  |  | 17.01
[11 empty] | 367.705 |  | 367.705
|  | Total m² ......: | [5 empty] | 367.705 | 5.53 |  |  | 2033.41
8.1.5 | M² | Revestimiento a base de pintura plástica acrílica mate para la protección y decoración de superficies en interior y exterior, con resistencia a la luz solar, transpirable e impermeable, con acabado mate, en color blanco, sobre superficie horizontal de ladrillo, yeso o mortero de cemento, previo lijado de pequeñas adherencias e imperfecciones, mano de fondo con pintura plástica diluida muy fina, plastecido de faltas y dos manos de acabado, según NTE/RPP-24.
|  |  | Uds. | Largo | Ancho |  | Alto |  |  |  | Parcial |  | Subtotal
Conserjería |  |  | 1 | 11.25 | [6 empty] | 11.25
|  |  | -1 | 4.32 | [6 empty] | -4.32
Secretaría |  |  | 1 | 17.78 | [6 empty] | 17.78
|  |  | -1 | 6.84 | [6 empty] | -6.84
|  |  | -1 | 1.08 | [6 empty] | -1.08
Dirección |  |  | 1 | 13.64 | [6 empty] | 13.64
|  |  | -1 | 4.32 | [6 empty] | -4.32
|  |  | -1 | 1.08 | [6 empty] | -1.08
Jefe de estudios |  |  | 1 | 10.6 | [6 empty] | 10.6
|  |  | -1 | 5.76 | [6 empty] | -5.76
Aseo |  |  | 1 | 3.18 | [6 empty] | 3.18
|  |  | -1 | 2.16 | [6 empty] | -2.16
Acceso |  |  | 1 | 31.52 | [6 empty] | 31.52
AMPA |  |  | 1 | 10.69 | [6 empty] | 10.69
|  |  | -1 | 5.4 | [6 empty] | -5.4
Almacén |  |  | 1 | 9.88 | [6 empty] | 9.88
C.limpieza |  |  | 1 | 7.31 | [6 empty] | 7.31
Tabicas en distribuidores y Conserjería
Conserjería (Sobre armarios) |  |  | 1 | 5.8 |  |  | 0.4 |  |  |  | 2.32
Distribuidor |  |  | 2 | 1.2 |  |  | 0.4 |  |  |  | 0.96
[11 empty] | 88.17 |  | 88.17
|  | Total m² ......: | [5 empty] | 88.17 | 6.12 |  |  | 539.6
8.1.6 | M² | Revestimiento de paramentos exteriores con impermeabilizante acrílico elástico antifisuras, fungicida-algicida, resistente a la intemperie, al sol y a los cambios climáticos, con textura tipo liso y acabado mate, en colores, de aplicación sobre paramentos verticales de mortero de cemento o ladrillo, previa limpieza de la superficie, con mano de fondo a base de emulsión acuosa y mano de acabado aplicado con brocha o rodillo.
|  |  | Uds. | Largo | Ancho |  | Alto |  |  |  | Parcial |  | Subtotal
Fachada AMPA |  |  | 1 | 5.11 |  |  | 4 |  |  |  | 20.44
Fachada lateral (Secretaria) |  |  | 1 | 8.66 |  |  | 3 |  |  |  | 25.98
Por el pabellón (Zona ampliada) |  |  | 1 | 19 |  |  | 3.3 |  |  |  | 62.7
[11 empty] | 109.12 |  | 109.12
|  | Total m² ......: | [5 empty] | 109.12 | 5.26 |  |  | 573.97
8.2.- Suelos y pavimentos
8.2.1 | M² | Formación de capa fina de pasta niveladora de suelos CT - C25 - F6 según UNE-EN 13813, de 2 mm de espesor, aplicada manualmente, para la regularización y nivelación de la superficie soporte interior de hormigón o mortero, previa aplicación de imprimación monocomponente a base de resinas sintéticas modificadas sin disolventes, de color amarillo, que actuará como puente de unión, mediante rodillo, procurando un reparto uniforme y evitando la formación de charcos, preparada para recibir pavimento cerámico, de corcho, de madera, laminado, flexible o textil (no incluido en este precio). Incluso p/p de replanteo y marcado de los niveles de acabado mediante la utilización de indicadores de nivel, amasado con batidor eléctrico, vertido de la mezcla y extendido en capa continua, formación de juntas y curado del mortero. Sin incluir la preparación de la superficie soporte. Incluye: Replanteo y marcado de niveles de acabado. Aplicación de la imprimación. Amasado con batidor eléctrico. Vertido y extendido de la mezcla. Curado del mortero. Criterio de medición de proyecto: Superficie medida según documentación gráfica de Proyecto. Criterio de medición de obra: Se medirá la superficie realmente ejecutada según especificaciones de Proyecto, sin deducir la superficie ocupada por los pilares situados dentro de su perímetro.
|  |  | Uds. | Largo | Ancho |  | Alto |  |  |  | Parcial |  | Subtotal
Acceso |  |  | 1 | 33.67 | [6 empty] | 33.67
Conserjería |  |  | 1 | 14.74 | [6 empty] | 14.74
Secretaria |  |  | 1 | 17.78 | [6 empty] | 17.78
Dirección |  |  | 1 | 13.64 | [6 empty] | 13.64
Jefe estudios |  |  | 1 | 10.6 | [6 empty] | 10.6
Descontando felpudo |  |  | -1 | 4 | [6 empty] | -4
[11 empty] | 86.43 |  | 86.43
|  | Total m² ......: | [5 empty] | 86.43 | 5.78 |  |  | 499.57
8.2.2 | M² | Suministro y colocación de pavimento vinílico heterogéneo acústico modelo Sarlon Trafic de FORBO o Taralay Impression Confort de GERFLOR, de 3,4 mm de espesor total, con capa de uso de 0,45 mm de espesor, con tratamiento de protección superficial a base de poliuretano, color a elegir y revés de polietileno expandido de celdas cerradas, de alta densidad; suministrado en rollos de 200 cm de anchura; peso total: 2500 g/m²; clasificación al uso, según UNE-EN ISO 717-2: clase 23 para uso doméstico; clase 33 para uso comercial; clase 42 para uso industrial; reducción del ruido de impactos 19 dB, según UNE-EN ISO 10140; resistencia al fuego Bfl-s1, según UNE-EN 13501-1, instalación sin encolar, sobre capa fina de nivelación no incluida en este precio. Incluso p/p de replanteo, cortes, aplicación del adhesivo mediante espátula dentada, soldado de unión y juntas entre rollos con cordón termofusible, resolución de encuentros, juntas perimetrales y juntas de dilatación del edificio, eliminación y limpieza del material sobrante y limpieza final del pavimento. Incluye: Replanteo y recorte del pavimento. Aplicación del adhesivo. Colocación del pavimento. Soldado de unión y juntas entre rollos. Eliminación y limpieza del material sobrante. Limpieza final del pavimento. Criterio de medición de proyecto: Superficie útil, medida según documentación gráfica de Proyecto, deduciendo los huecos de superficie mayor de 1 m². Criterio de medición de obra: Se medirá la superficie realmente ejecutada según especificaciones de Proyecto, deduciendo los huecos de superficie mayor de 1 m².
|  |  | Uds. | Largo | Ancho |  | Alto |  |  |  | Parcial |  | Subtotal
Acceso |  |  | 1 | 33.67 | [6 empty] | 33.67
Conserjería |  |  | 1 | 14.74 | [6 empty] | 14.74
Secretaria |  |  | 1 | 17.78 | [6 empty] | 17.78
Dirección |  |  | 1 | 13.64 | [6 empty] | 13.64
Jefe estudios |  |  | 1 | 10.6 | [6 empty] | 10.6
Descontando felpudo |  |  | -1 | 4 | [6 empty] | -4
Pared en mostrador de conserjería |  |  | 1 | 3.05 |  |  | 0.7 |  |  |  | 2.135
[11 empty] | 88.565 |  | 88.565
|  | Total m² ......: | [5 empty] | 88.565 | 31.24 |  |  | 2766.77
8.2.3 | M² | Suministro y colocación de Felpudo de pelo cortado compuesto por fibras 100% poliamidas recicladas Econyl para trafico intenso, modelo Coral Welcome de FORBO o equivalente color a elegir, espesor total 9 mm, uso interior, instalado en cajeado de pavimento formado por foso de 14 mm de profundidad (no incluido en este precio). Incluso p/p de preparación de la superficie soporte. Incluye: Preparación de la superficie soporte. Colocación del felpudo. Criterio de medición de proyecto: Superficie medida según documentación gráfica de Proyecto. Criterio de medición de obra: Se medirá la superficie realmente ejecutada según especificaciones de Proyecto.
|  |  | Uds. | Largo | Ancho |  | Alto |  |  |  | Parcial |  | Subtotal
ZONA ADMINISTRACIÓN
Acceso |  |  | 1 | 2 | 2 | [5 empty] | 4
[11 empty] | 4 |  | 4
|  | Total m² ......: | [5 empty] | 4 | 72.85 |  |  | 291.4
8.2.4 | M² | Preparación de hueco de 12 mm de profundidad en pavimento, para alojamiento de felpudo, nivelando la superficie soporte mediante la aplicación manual de una capa fina de pasta niveladora de suelos CT - C20 - F6 según UNE-EN 13813, de 2 mm de espesor, previa aplicación de imprimación monocomponente a base de resinas sintéticas modificadas sin disolventes, de color amarillo, que actúa como puente de unión, preparado para recibir el marco perimetral metálico y el felpudo (no incluidos en este precio). Incluso p/p de preparación de la superficie soporte y de las aristas, marcado de los niveles de acabado mediante la utilización de indicadores de nivel, amasado con batidor eléctrico, vertido de la mezcla y extendido en capa continua, formación de juntas y curado del mortero. Incluye: Preparación de la superficie soporte y de las aristas. Replanteo y marcado de niveles de acabado. Aplicación de la imprimación. Amasado con batidor eléctrico. Vertido y extendido de la mezcla. Curado del mortero. Criterio de medición de proyecto: Superficie medida según documentación gráfica de Proyecto. Criterio de medición de obra: Se medirá la superficie realmente ejecutada según especificaciones de Proyecto.
|  |  | Uds. | Largo | Ancho |  | Alto |  |  |  | Parcial |  | Subtotal
Administración |  |  | 1 | 2 | 2 | [5 empty] | 4
[11 empty] | 4 |  | 4
|  | Total m² ......: | [5 empty] | 4 | 8.23 |  |  | 32.92
8.2.5 | M² | Pavimento cerámico con junta mínima (1.5 - 3mm) realizado con baldosa de gres porcelánico a determinar por la DF, clase C2, colocado con adhesivo cementoso mejorado (C2) y rejuntado con mortero de juntas cementoso mejorado (CG2), incluso cortes y limpieza, según Guía de la Baldosa Cerámica (Documento Reconocido por la Generalitat).
|  |  | Uds. | Largo | Ancho |  | Alto |  |  |  | Parcial |  | Subtotal
Aseo adaptado |  |  | 1 | 4.76 | [6 empty] | 4.76
Aseo |  |  | 1 | 3.04 | [6 empty] | 3.04
AMPA |  |  | 1 | 10.67 | [6 empty] | 10.67
Almacén |  |  | 1 | 9.88 | [6 empty] | 9.88
C.limpieza |  |  | 1 | 7.31 | [6 empty] | 7.31
[11 empty] | 35.66 |  | 35.66
|  | Total m² ......: | [5 empty] | 35.66 | 33.89 |  |  | 1208.52
8.2.6 | M | Rodapié de gres porcelánico con junta mínima (1.5 - 3mm), colocado con adhesivo cementoso mejorado (C2) y rejuntado con mortero de juntas cementoso mejorado (CG2), incluso cortes y limpieza, según Guía de la Baldosa Cerámica (Documento Reconocido por la Generalitat).
|  |  | Uds. | Largo | Ancho |  | Alto |  |  |  | Parcial |  | Subtotal
Enrasado a tabique
Acceso |  |  | 1 | 5.89 | [6 empty] | 5.89
|  |  | 1 | 4.63 | [6 empty] | 4.63
|  |  | 1 | 14.5 | [6 empty] | 14.5
|  |  | 1 | 10.36 | [6 empty] | 10.36
Conserjería |  |  | 1 | 18.64 | [6 empty] | 18.64
Secretaria_Dirección |  |  | 1 | 30.63 | [6 empty] | 30.63
Jefe estudios |  |  | 1 | 10.08 | [6 empty] | 10.08
AMPA |  |  | 1 | 13.27 | [6 empty] | 13.27
Almacén |  |  | 1 | 13.21 | [6 empty] | 13.21
C.limpieza |  |  | 1 | 5.67 | [6 empty] | 5.67
[11 empty] | 126.88 |  | 126.88
|  | Total m ......: | [5 empty] | 126.88 | 6.98 |  |  | 885.62
8.3.- Falsos techos
8.3.1 | M² | Suministro y montaje de falso techo registrable situado a una altura menor de 4 m, decorativo, constituido por placas de yeso laminado, lisas, acabado sin revestir, de 600x600x9,5 mm, para falsos techos registrables, suspendido del forjado mediante perfilería vista, comprendiendo perfiles primarios, secundarios y angulares de remate, fijados al techo mediante varillas y cuelgues, rematados perimetralmente con falso techo liso para ajustar la modulación según planos de proyecto. Totalmente terminado. Incluye: Replanteo de los ejes de la trama modular. Nivelación y colocación de los perfiles angulares. Replanteo de los perfiles primarios de la trama. Señalización de los puntos de anclaje al forjado. Nivelación y suspensión de los perfiles primarios y secundarios de la trama. Colocación de las placas. Criterio de medición de proyecto: Superficie medida entre paramentos, según documentación gráfica de Proyecto, sin descontar huecos para instalaciones. Criterio de medición de obra: Se medirá la superficie realmente ejecutada según especificaciones de Proyecto, sin descontar huecos para instalaciones.
|  |  | Uds. | Largo | Ancho |  | Alto |  |  |  | Parcial |  | Subtotal
Conserjería |  |  | 1 | 11.25 | [6 empty] | 11.25
Secretaria |  |  | 1 | 17.78 | [6 empty] | 17.78
Dirección |  |  | 1 | 13.64 | [6 empty] | 13.64
Jefe estudios |  |  | 1 | 10.6 | [6 empty] | 10.6
Aseo adaptado |  |  | 1 | 4.76 | [6 empty] | 4.76
Aseo |  |  | 1 | 3.18 | [6 empty] | 3.18
Distribuidor |  |  | 1 | 2.16 | [6 empty] | 2.16
AMPA |  |  | 1 | 10.67 | [6 empty] | 10.67
[11 empty] | 74.04 |  | 74.04
|  | Total m² ......: | [5 empty] | 74.04 | 19.84 |  |  | 1468.95
8.3.2 | M² | Falso techo continuo suspendido, liso, situado a una altura menor de 4 m, con nivel de calidad del acabado Q2. Sistema D47.es "KNAUF" (12,5+17), constituido por: ESTRUCTURA: estructura metálica de acero galvanizado de maestras primarias 60/27 mm con una modulación de 500 mm y suspendidas del forjado o elemento soporte de hormigón con cuelgues Pivot F-47, para maestra 47/17, "KNAUF", y varillas cada 1200 mm; PLACAS: una capa de placas de yeso laminado A / UNE-EN 520 - 1200 / longitud / 12,5 / con los bordes longitudinales afinados, Standard "KNAUF". Incluso banda acústica de dilatación, autoadhesiva, "KNAUF", perfiles U 30/30 "KNAUF", fijaciones para el anclaje de los perfiles, tornillería para la fijación de las placas, pasta de juntas Jointfiller 24H "KNAUF", cinta de juntas "KNAUF" y accesorios de montaje. Incluye: Replanteo de los ejes de la estructura metálica. Nivelación y fijación de los perfiles perimetrales. Señalización de los puntos de anclaje al forjado o elemento soporte. Nivelación y suspensión de los perfiles primarios de la estructura. Corte de las placas. Fijación de las placas. Tratamiento de juntas. Criterio de medición de proyecto: Superficie medida entre paramentos, según documentación gráfica de Proyecto, sin descontar huecos para instalaciones. Criterio de medición de obra: Se medirá la superficie realmente ejecutada según especificaciones de Proyecto, siguiendo los criterios de medición expuestos en la norma UNE 92305. Criterio de valoración económica: El precio incluye la resolución de encuentros y puntos singulares.
|  |  | Uds. | Largo | Ancho |  | Alto |  |  |  | Parcial |  | Subtotal
Distribuidor |  |  | 1 | 6 | [6 empty] | 6
[11 empty] | 6 |  | 6
|  | Total m² ......: | [5 empty] | 6 | 18.14 |  |  | 108.84
8.3.3 | M | Formación de tabica vertical en cambio de nivel de falso techo continuo, mediante placas de yeso laminado recibidas con pasta de agarre, para cerrar un espacio de 40 cm de altura. Incluso p/p de corte, fijación con pasta de agarre, pasta de juntas y cinta de juntas. Incluye: Replanteo y trazado en los paramentos de la situación de la tabica. Presentación y corte de las piezas. Extendido de la pasta de agarre. Colocación de las placas. Tratamiento de juntas. Criterio de medición de proyecto: Longitud medida según documentación gráfica de Proyecto. Criterio de medición de obra: Se medirá la longitud realmente ejecutada según especificaciones de Proyecto.
|  |  | Uds. | Largo | Ancho |  | Alto |  |  |  | Parcial |  | Subtotal
Conserjería (Sobre armarios) |  |  | 1 | 5.8 | [6 empty] | 5.8
Distribuidor |  |  | 2 | 1.2 | [6 empty] | 2.4
[11 empty] | 8.2 |  | 8.2
|  | Total m ......: | [5 empty] | 8.2 | 23.13 |  |  | 189.67
Total presupuesto parcial nº 8 REVESTIMIENTOS : | [11 empty] | 12688.14
ZONA ADMINISTRACION
Presupuesto parcial nº 9 INSTALACIONES
Nº | Ud | Descripción | [5 empty] | Medición | Precio |  |  | Importe
9.1.- Instalación de saneamiento
9.1.1 | M | Suministro e instalación de colector colgado, colocada superficialmente y fijada al paramento, formada por tubo de PVC, serie B, de 50 mm de diámetro y 3 mm de espesor, que conecta el sumidero con la bajante; unión pegada con adhesivo. Incluso líquido limpiador, adhesivo para tubos y accesorios de PVC, material auxiliar para montaje y sujeción a la obra, accesorios y piezas especiales. Incluye: Replanteo del recorrido de la tubería y de la situación de los elementos de sujeción. Presentación de tubos. Fijación del material auxiliar para montaje y sujeción a la obra. Montaje, conexionado y comprobación de su correcto funcionamiento. Realización de pruebas de servicio. Criterio de medición de proyecto: Longitud medida según documentación gráfica de Proyecto. Criterio de medición de obra: Se medirá la longitud realmente ejecutada según especificaciones de Proyecto.
|  |  | Uds. | Largo | Ancho |  | Alto |  |  |  | Parcial |  | Subtotal
Cubierta ascensor |  |  | 1 | 0.95 | [6 empty] | 0.95
|  |  | 1 | 2.27 | [6 empty] | 2.27
[11 empty] | 3.22 |  | 3.22
|  | Total m ......: | [5 empty] | 3.22 | 8.76 |  |  | 28.21
9.1.2 | M | Bajante exterior de evacuación de aguas pluviales, de tubo circular de PVC, diámetro 75 mm, junta pegada, de color gris, con incremento del precio del tubo del 30% en concepto de uniones, accesorios y piezas especiales, incluso ayudas de albañilería.
|  |  | Uds. | Largo | Ancho |  | Alto |  |  |  | Parcial |  | Subtotal
Bajante de cubierta ascensor hasta bajo Fdo 2 |  |  | 1 | 3.3 | [6 empty] | 3.3
[11 empty] | 3.3 |  | 3.3
|  | Total m ......: | [5 empty] | 3.3 | 18.52 |  |  | 61.12
9.1.3 | M | Suministro e instalación de colector enterrado formado por tubo de PVC, serie B, de 50 mm de diámetro y 3 mm de espesor, que conecta el aparato con el colector; unión pegada con adhesivo. Incluso líquido limpiador, adhesivo para tubos y accesorios de PVC, material auxiliar para montaje y sujeción a la obra, accesorios y piezas especiales. Incluye: Replanteo del recorrido de la tubería y de la situación de los elementos de sujeción. Presentación de tubos. Fijación del material auxiliar para montaje y sujeción a la obra. Montaje, conexionado y comprobación de su correcto funcionamiento. Realización de pruebas de servicio. Criterio de medición de proyecto: Longitud medida según documentación gráfica de Proyecto. Criterio de medición de obra: Se medirá la longitud realmente ejecutada según especificaciones de Proyecto.
|  |  | Uds. | Largo | Ancho |  | Alto |  |  |  | Parcial |  | Subtotal
Aseo |  |  | 1 | 1.02 | [6 empty] | 1.02
|  |  | 1 | 0.59 | [6 empty] | 0.59
Aseo adaptado |  |  | 1 | 0.21 | [6 empty] | 0.21
[11 empty] | 1.82 |  | 1.82
|  | Total m ......: | [5 empty] | 1.82 | 8.25 |  |  | 15.02
9.1.4 | M | Suministro e instalación de colector enterrado formado por tubo de PVC, serie B, de 90 mm de diámetro y 3,2 mm de espesor, que conecta el aparato con el colector; unión pegada con adhesivo. Incluso líquido limpiador, adhesivo para tubos y accesorios de PVC, material auxiliar para montaje y sujeción a la obra, accesorios y piezas especiales. Incluye: Replanteo del recorrido de la tubería y de la situación de los elementos de sujeción. Presentación de tubos. Fijación del material auxiliar para montaje y sujeción a la obra. Montaje, conexionado y comprobación de su correcto funcionamiento. Realización de pruebas de servicio. Criterio de medición de proyecto: Longitud medida según documentación gráfica de Proyecto. Criterio de medición de obra: Se medirá la longitud realmente ejecutada según especificaciones de Proyecto.
|  |  | Uds. | Largo | Ancho |  | Alto |  |  |  | Parcial |  | Subtotal
Aseo |  |  | 1 | 2.03 | [6 empty] | 2.03
[11 empty] | 2.03 |  | 2.03
|  | Total m ......: | [5 empty] | 2.03 | 15.22 |  |  | 30.9
9.1.5 | M | Colector enterrado realizado con un tubo liso de PVC para saneamiento, de diámetro 110mm, unión pegada y espesor según la norma UNE EN 1401-I, con incremento del precio del tubo del 30% en concepto de uniones, accesorios y piezas especiales, colocado en zanja de ancho 500+110mm, sobre lecho de arena / grava de espesor 100+110/100mm, sin incluir excavación, relleno de la zanja ni compactación final.
|  |  | Uds. | Largo | Ancho |  | Alto |  |  |  | Parcial |  | Subtotal
Aseo |  |  | 1 | 3.9 | [6 empty] | 3.9
Aseo adaptado |  |  | 1 | 2.36 | [6 empty] | 2.36
[11 empty] | 6.26 |  | 6.26
|  | Total m ......: | [5 empty] | 6.26 | 9.93 |  |  | 62.16
9.1.6 | M | Colector enterrado realizado con un tubo liso de PVC para saneamiento, de diámetro 125mm, unión pegada y espesor según la norma UNE EN 1401-I, con incremento del precio del tubo del 30% en concepto de uniones, accesorios y piezas especiales, colocado en zanja de ancho 500+125mm, sobre lecho de arena / grava de espesor 100+125/100mm, sin incluir excavación, relleno de la zanja ni compactación final.
|  |  | Uds. | Largo | Ancho |  | Alto |  |  |  | Parcial |  | Subtotal
C. limpieza |  |  | 1 | 0.4 | [6 empty] | 0.4
[11 empty] | 0.4 |  | 0.4
|  | Total m ......: | [5 empty] | 0.4 | 12.79 |  |  | 5.12
9.1.7 | M | Colector enterrado realizado con un tubo liso de PVC para saneamiento, de diámetro 160mm, unión pegada y espesor según la norma UNE EN 1401-I, con incremento del precio del tubo del 30% en concepto de uniones, accesorios y piezas especiales, colocado en zanja de ancho 500+160mm, sobre lecho de arena / grava de espesor 100+160/100mm, sin incluir excavación, relleno de la zanja ni compactación final.
|  |  | Uds. | Largo | Ancho |  | Alto |  |  |  | Parcial |  | Subtotal
Conexión a la instalación de la parcela |  |  | 1 | 9.02 | [6 empty] | 9.02
[11 empty] | 9.02 |  | 9.02
|  | Total m ......: | [5 empty] | 9.02 | 18.52 |  |  | 167.05
9.1.8 | U | Arqueta de paso registrable de polipropileno de 55x55x55cm de dimensiones interiores, con cerco y tapa ciega para tránsito peatonal de PVC, incluida la formación de la base de hormigón HM-30/B/20/I+Qb de 10cm de espesor, la parte proporcional de embocaduras, recibido de canalizaciones, juntas y cierres herméticos, sin incluir la excavación, ni el relleno perimetral posterior, totalmente ejecutada.
|  |  | Uds. | Largo | Ancho |  | Alto |  |  |  | Parcial |  | Subtotal
C. limpieza |  |  | 1 | [7 empty] | 1
[11 empty] | 1 |  | 1
|  | Total u ......: | [5 empty] | 1 | 164.42 |  |  | 164.42
9.1.9 | U | Arqueta sifónica registrable de polipropileno de 55x55x55cm de dimensiones interiores, con cerco y tapa ciega para tránsito peatonal de PVC, incluida la formación de la base de hormigón HM-30/B/20/I+Qb de 10cm de espesor, la parte proporcional de embocaduras, recibido de canalizaciones, juntas y cierres herméticos, sin incluir la excavación, ni el relleno perimetral posterior, totalmente ejecutada según DB HS-5 del CTE.
|  |  | Uds. | Largo | Ancho |  | Alto |  |  |  | Parcial |  | Subtotal
Conexión con red existente |  |  | 1 | [7 empty] | 1
[11 empty] | 1 |  | 1
|  | Total u ......: | [5 empty] | 1 | 177.86 |  |  | 177.86
9.2.- Instalación fontanería
9.2.1 | U | Instalación de fontanería para un aseo dotado de lavabo e inodoro, realizada con tuberías de polietileno reticulado para las redes de agua fría y caliente, y con tuberías de PVC diámetro 40mm para la red de desagües, preparada para sifón individual en cada aparato, incluso con parte proporcional de bajante de PVC de 110mm y con manguetón para enlace al inodoro, sin grifería, aparatos sanitarios ni ayudas de albañilería, las tomas de agua cerradas con llaves de escuadra o tapones (según proceda) y los desagües con tapones, totalmente acabada.
|  |  | Uds. | Largo | Ancho |  | Alto |  |  |  | Parcial |  | Subtotal
Aseos |  |  | 2 | [7 empty] | 2
[11 empty] | 2 |  | 2
|  | Total u ......: | [5 empty] | 2 | 464.07 |  |  | 928.14
9.2.2 | U | Instalación de fontanería para un vertedero, realizada con tubería/s de polietileno reticulado de 16mm de diámetro, para las redes de agua fría y caliente y con tuberías de PVC de diámetro 40mm para la red de desagüe, preparada para sifón individual, sin grifería, aparato sanitario ni ayudas de albañilería, la toma de agua cerrada con llaves de escuadra y el desagüe con tapón, totalmente acabada.
|  |  | Uds. | Largo | Ancho |  | Alto |  |  |  | Parcial |  | Subtotal
C. limpieza |  |  | 1 | [7 empty] | 1
[11 empty] | 1 |  | 1
|  | Total u ......: | [5 empty] | 1 | 139.85 |  |  | 139.85
9.3.- Instalación de electricidad
9.3.1 | M | Suministro y tendido de línea trifásica con neutro formada por 5 cables RZ1-K (AS) unipolares (3 fases+neutro+tierra) no propagadores del incendio y con emisión de humos y opacidad reducida, de 0.6/1kV de tensión nominal, constituidos por conductores de cobre flexible de 35mm2 de sección para las fases y 16mm2 para el cable de tierra, con aislamiento de polietileno reticulado y cubierta de poliolefina, instalada bajo tubo, canal protectora o bandeja (no incluidos en el precio), incluso parte proporcional de pequeño material y piezas especiales, totalmente instalada, conectada y en correcto estado de funcionamiento, según Reglamento Electrotécnico de Baja Tensión 2002.
|  |  | Uds. | Largo | Ancho |  | Alto |  |  |  | Parcial |  | Subtotal
|  |  | 1 | 35 | [6 empty] | 35
[11 empty] | 35 |  | 35
|  | Total m ......: | [5 empty] | 35 | 25.91 |  |  | 906.85
9.3.2 | U | Cuadro eléctrico montado en armario de chapa de acero de color blanco RAL 9001 Prisma Plus armario P con zocalo, con tratamiento por cataforesis mas polvo de epoxy poliéster polimerizado en caliente. Con grado protección IP30, IK08 ,obtenido mediante puerta plena. Cada aparato o conjunto de aparatos se montará sobre una placa soporte o un perfil que sirva de soporte de fijación al que le corresponderá una tapa perforada que irá montada sobre el frontal del armario y que protegerá contra los contactos directos con las partes en tensión. El montaje se realizará conforme a la norma UNE-EN 60.439.1. Dentro se ubicará la aparamenta según descripción detallada en planos y esquemas electricos que se acompañan, incluso CONTADORES DE ENERGÍA, toma de corriente de 16A y reserva del 50 % de espacio para sistemas de control. Incluso parte proporcional de pequeño material y piezas especiales, totalmente instalada, conectada y en correcto estado de funcionamiento, según Reglamento Electrotécnico de Baja Tensión 2002.
|  |  | Uds. | Largo | Ancho |  | Alto |  |  |  | Parcial |  | Subtotal
|  |  | 1 | [7 empty] | 1
[11 empty] | 1 |  | 1
|  | Total u ......: | [5 empty] | 1 | 6180 |  |  | 6180
9.3.3 | U | Sistema de alimentación ininterrumpida para 5000 VA de potencia, utilizando tecnología para baja frecuencia de cortes en la red, equipo de gama alta con entrada monofásica de 230 V y salida monofásica de hasta 230 V, incluso software para el cierre de aplicaciones y estando totalmente instalado, conexionado y en correcto estado de funcionamiento, según el Reglamento Electrotécnico de Baja Tensión 2002.
|  |  | Uds. | Largo | Ancho |  | Alto |  |  |  | Parcial |  | Subtotal
|  |  | 1 | [7 empty] | 1
[11 empty] | 1 |  | 1
|  | Total u ......: | [5 empty] | 1 | 3878.54 |  |  | 3878.54
9.3.4 | M | Línea de cobre cero halógenos monofásica con aislamiento de tensión nominal 450/750 V formada por fase+neutro+tierra de 2.5 mm2 de sección, colocada bajo tubo flexible corrugado doble capa de PVC de 20 mm de diámetro, según Reglamento Electrotécnico de Baja Tensión, incluso parte proporcional de pequeño material y piezas especiales, totalmente instalada, conectada y en correcto estado de funcionamiento.
|  |  | Uds. | Largo | Ancho |  | Alto |  |  |  | Parcial |  | Subtotal
TC |  |  | 1.2 | 50 | [6 empty] | 60
[11 empty] | 60 |  | 60
|  | Total m ......: | [5 empty] | 60 | 6.24 |  |  | 374.4
9.3.5 | M | Línea de cobre cero halógenos monofásica con aislamiento de tensión nominal 450/750 V formada por fase +neutro+tierra de 1.5 mm2 de sección, colocada bajo tubo flexible corrugado doble capa de PVC de 16 mm de diámetro, según Reglamento Electrotécnico de Baja Tensión, incluso parte proporcional de pequeño material y piezas especiales, totalmente instalada, conectada y en correcto estado de funcionamiento.
|  |  | Uds. | Largo | Ancho |  | Alto |  |  |  | Parcial |  | Subtotal
iluminacion |  |  | 1.2 | 200 | [6 empty] | 240
[11 empty] | 240 |  | 240
|  | Total m ......: | [5 empty] | 240 | 4.93 |  |  | 1183.2
9.3.6 | U | Puesto de trabajo compuesto por: Cinco tomas de corriente, de calidad alta para instalaciones empotradas, 2 polos+tierra lateral, con mecanismos completos de 10/16A, 230 V. Tres de ellas de color blanco, para usos generales, y dos de color rojo para equipos informáticos (circuito SAI). Dos tomas tipo RJ45, 8 contactos, UTP categoría 6e, mecanismo completo 1/2 elemento, para red LAN. Incluso caja de empotrar y marco para seis módulos, cableado de cobre de 1.5 mm2 de sección bajo tubo flexible corrugado de diámetro 16 mm, totalmente instalada, conectada y en correcto estado de funcionamiento, según el Reglamento Electrotécnico de Baja Tensión 2002.
|  |  | Uds. | Largo | Ancho |  | Alto |  |  |  | Parcial |  | Subtotal
|  |  | 6 | [7 empty] | 6
[11 empty] | 6 |  | 6
|  | Total u ......: | [5 empty] | 6 | 134.99 |  |  | 809.94
9.3.7 | U | Toma de corriente doméstica de calidad alta para instalaciones empotradas, 2 polos+tierra lateral, con mecanismo completo de 16A, 230 V, incluso marco y cableado de cobre de 1.5 mm2 de sección bajo tubo flexible corrugado de diámetro 16 mm, totalmente instalada, conectada y en correcto estado de funcionamiento, según el Reglamento Electrotécnico de Baja Tensión 2002.
|  |  | Uds. | Largo | Ancho |  | Alto |  |  |  | Parcial |  | Subtotal
|  |  | 12 | [7 empty] | 12
[11 empty] | 12 |  | 12
|  | Total u ......: | [5 empty] | 12 | 47.22 |  |  | 566.64
9.3.8 | U | Interruptor empotrado de calidad alta con mecanismo completo de 10A/250 V con tecla y con marco, incluso pequeño material y totalmente instalado, cableado de cobre de 1.5 mm2 de sección bajo tubo flexible corrugado de diámetro 16 mm, conectado y en correcto estado de funcionamiento.
|  |  | Uds. | Largo | Ancho |  | Alto |  |  |  | Parcial |  | Subtotal
|  |  | 5 | [7 empty] | 5
[11 empty] | 5 |  | 5
|  | Total u ......: | [5 empty] | 5 | 37.06 |  |  | 185.3
9.3.9 | U | Detector de movimiento para instalación empotrada, con interruptor interno de capacidad hasta 10 A. Con célula fotoeléctrica que inhibe el detector cuando el nivel de luz medido es superior al nivel de referencia. Area de cobertura de 7 metros, instalado a 2,70 metros de altura. Célula ajustable entre 10 y 1000 lux y tiempo de retardo de apagado entre 1 y 35 minutos. Incluso cableado de cobre de 1.5 mm2 de sección bajo tubo flexible corrugado de diámetro 16 mm.Totalmente instalado, comprobado y en correcto estado de funcionamiento según la normativa EA 0026:2006 y la ITC-BT-51 del REBT del 2002.
|  |  | Uds. | Largo | Ancho |  | Alto |  |  |  | Parcial |  | Subtotal
|  |  | 6 | [7 empty] | 6
[11 empty] | 6 |  | 6
|  | Total u ......: | [5 empty] | 6 | 90.41 |  |  | 542.46
9.3.10 | U | Timbre de superficie, 230 V. Incluso cableado de cobre de 1.5 mm2 de sección bajo tubo flexible corrugado de diámetro 16 mm.Totalmente instalado, comprobado y en correcto estado de funcionamiento según la normativa EA 0026:2006 y la ITC-BT-51 del REBT del 2002.
|  |  | Uds. | Largo | Ancho |  | Alto |  |  |  | Parcial |  | Subtotal
|  |  | 1 | [7 empty] | 1
[11 empty] | 1 |  | 1
|  | Total u ......: | [5 empty] | 1 | 19.08 |  |  | 19.08
9.3.11 | U | Toma de corriente doméstica de calidad alta para instalaciones empotradas, 2 polos+tierra lateral, con mecanismo completo de 16A en circuito SAI, 230 V, incluso marco y cableado de cobre de 1.5 mm2 de sección bajo tubo flexible corrugado de diámetro 16 mm, totalmente instalada, conectada y en correcto estado de funcionamiento, según el Reglamento Electrotécnico de Baja Tensión 2002.
|  |  | Uds. | Largo | Ancho |  | Alto |  |  |  | Parcial |  | Subtotal
|  |  | 1 | [7 empty] | 1
[11 empty] | 1 |  | 1
|  | Total u ......: | [5 empty] | 1 | 47.22 |  |  | 47.22
9.3.12 | U | Toma de teléfono tipo RJ45, 8 contactos, RDSI, mecanismo completo, tecla y marco, incluso pequeño material, totalmente instalado, conectado y en correcto estado de funcionamiento.
|  |  | Uds. | Largo | Ancho |  | Alto |  |  |  | Parcial |  | Subtotal
|  |  | 1 | [7 empty] | 1
[11 empty] | 1 |  | 1
|  | Total u ......: | [5 empty] | 1 | 21.63 |  |  | 21.63
9.3.13 | Ud | Sistema seguridad para aseo adaptado con pulsador de alarma convencional de rearme manual, de ABS color rojo y señal visual y sonora. Totalmente instalado.
|  |  | Uds. | Largo | Ancho |  | Alto |  |  |  | Parcial |  | Subtotal
Aseo adaptado |  |  | 1 | [7 empty] | 1
[11 empty] | 1 |  | 1
|  | Total ud ......: | [5 empty] | 1 | 376.69 |  |  | 376.69
9.4.- Instalación de alumbrado
9.4.1 | U | Luminaria autónoma para alumbrado de emergencia LED, modelo NOVA LD N3 de Daisalux. Funcionamiento no permanente, 1 hora de autonomía, 150 lúmenes, alimentación de 220 V, y cableado hasta 10 m de longitud con linea de cobre monofásica de 1,5 mm2 libre de halógenos, totalmente instalada, comprobada y en correcto funcionamiento según DB SU-4 del CTE y el Reglamento Electrotécnico de Baja Tensión 2002.
|  |  | Uds. | Largo | Ancho |  | Alto |  |  |  | Parcial |  | Subtotal
|  |  | 12 | [7 empty] | 12
[11 empty] | 12 |  | 12
|  | Total u ......: | [5 empty] | 12 | 80.67 |  |  | 968.04
9.4.2 | U | Luminaria autónoma para alumbrado de emergencia LED, modelo NOVA LD N3 de Daisalux. Funcionamiento no permanente, 1 hora de autonomía, 150 lúmenes, alimentación de 220 V, y cableado hasta 10 m de longitud con linea de cobre monofásica de 1,5 mm2 libre de halógenos, totalmente instalada, comprobada y en correcto funcionamiento según DB SU-4 del CTE y el Reglamento Electrotécnico de Baja Tensión 2002.
|  |  | Uds. | Largo | Ancho |  | Alto |  |  |  | Parcial |  | Subtotal
|  |  | 2 | [7 empty] | 2
[11 empty] | 2 |  | 2
|  | Total u ......: | [5 empty] | 2 | 97.95 |  |  | 195.9
9.4.3 | U | MONTAJE DE Luminaria superficial con tecnología LED, PHILIPS WT120C L1200 1xLED22S/840, con un consumo de 23,5W, flujo lumínico de 2900 lúmenes, IRC > 80. Temperatura de color 4000K a elegir por D.F. Totalmente instalada, conectada, comprobada y en correcto funcionamiento según DB SU-4 del CTE y el Reglamento Electrotécnico de Baja Tensión 2002.. Incluso 3 metros de línea eléctrica de 1.5mm.
|  |  | Uds. | Largo | Ancho |  | Alto |  |  |  | Parcial |  | Subtotal
|  |  | 1 | [7 empty] | 1
[11 empty] | 1 |  | 1
|  | Total u ......: | [5 empty] | 1 | 121.99 |  |  | 121.99
9.4.4 | U | MONTAJE DE Luminaria superficial con tecnología LED, PHILIPS WT120C L1200 1xLED40S/840, con un consumo de 35.5W, flujo lumínico de 4100 lúmenes, IRC > 80. Temperatura de color 4000K a elegir por D.F. Totalmente instalada, conectada, comprobada y en correcto funcionamiento según DB SU-4 del CTE y el Reglamento Electrotécnico de Baja Tensión 2002.. Incluso 3 metros de línea eléctrica de 1.5mm.
|  |  | Uds. | Largo | Ancho |  | Alto |  |  |  | Parcial |  | Subtotal
|  |  | 1 | [7 empty] | 1
[11 empty] | 1 |  | 1
|  | Total u ......: | [5 empty] | 1 | 160.09 |  |  | 160.09
9.4.5 | U | MONTAJE DE Luminaria adosable con tecnología LED, PHILIPS SM534C PSD L1130 1xLED34S/840, con un consumo de 35.5W, flujo lumínico de 4100 lúmenes, IRC > 80. Temperatura de color 4000K a elegir por D.F. Totalmente instalada, conectada, comprobada y en correcto funcionamiento según DB SU-4 del CTE y el Reglamento Electrotécnico de Baja Tensión 2002.. Incluso 3 metros de línea eléctrica de 1.5mm.
|  |  | Uds. | Largo | Ancho |  | Alto |  |  |  | Parcial |  | Subtotal
|  |  | 4 | [7 empty] | 4
[11 empty] | 4 |  | 4
|  | Total u ......: | [5 empty] | 4 | 157.43 |  |  | 629.72
9.4.6 | U | MONTAJE DE Luminaria empotrable con tecnología LED, PHILIPS RC165V W60L60 1xLED34S/840, con un consumo de 41W, flujo lumínico de 3400 lúmenes, IRC > 80. Temperatura de color 4000K a elegir por D.F. Totalmente instalada, conectada, comprobada y en correcto funcionamiento según DB SU-4 del CTE y el Reglamento Electrotécnico de Baja Tensión 2002.. Incluso 3 metros de línea eléctrica de 1.5mm.
|  |  | Uds. | Largo | Ancho |  | Alto |  |  |  | Parcial |  | Subtotal
|  |  | 12 | [7 empty] | 12
[11 empty] | 12 |  | 12
|  | Total u ......: | [5 empty] | 12 | 156.71 |  |  | 1880.52
9.4.7 | U | MONTAJE DE Downlight LED compacto empotrable PHILIPS DN130B, con un consumo máximo de 11.6 W y regulable. Flujo luminoso 1.300 lm. Temperatura de color 4000K a elegir por D.F. Completamente montado, conectado, probado y en correcto funcionamiento. Incluso 3 metros de línea eléctrica de 1.5mm
|  |  | Uds. | Largo | Ancho |  | Alto |  |  |  | Parcial |  | Subtotal
|  |  | 4 | [7 empty] | 4
[11 empty] | 4 |  | 4
|  | Total u ......: | [5 empty] | 4 | 72.51 |  |  | 290.04
9.4.8 | U | MONTAJE DE Downlight LED compacto empotrable PHILIPS DN135C, con un consumo máximo de 28 W y regulable. Flujo luminoso 2000 lm. Temperatura de color 4000K a elegir por D.F. Completamente montado, conectado, probado y en correcto funcionamiento. Incluso 3 metros de línea eléctrica de 1.5mm
|  |  | Uds. | Largo | Ancho |  | Alto |  |  |  | Parcial |  | Subtotal
|  |  | 1 | [7 empty] | 1
[11 empty] | 1 |  | 1
|  | Total u ......: | [5 empty] | 1 | 67.05 |  |  | 67.05
9.5.- Instalaciones de alarma, audiovisuales y megafonía
9.5.1 | U | Desmontaje previo al inicio de las obras de la instalación de alarma contraintrusión, limpieza y montaje posterior en la misma ubicación previa. Incluso pequeño material de empalmes y anclajes. Equipos instalados, conectados y en correcto estado de funcionamiento.
|  |  | Uds. | Largo | Ancho |  | Alto |  |  |  | Parcial |  | Subtotal
|  |  | 1 | [7 empty] | 1
[11 empty] | 1 |  | 1
|  | Total u ......: | [5 empty] | 1 | 186.48 |  |  | 186.48
9.5.2 | U | Desmontaje previo al inicio de las obras de los equipos de megafonía del centro, limpieza y montaje posterior en la misma ubicación previa. Incluso pequeño material de empalmes y anclajes. Equipos instalados, conectados y en correcto estado de funcionamiento.
|  |  | Uds. | Largo | Ancho |  | Alto |  |  |  | Parcial |  | Subtotal
|  |  | 1 | [7 empty] | 1
[11 empty] | 1 |  | 1
|  | Total u ......: | [5 empty] | 1 | 349.66 |  |  | 349.66
9.6.- Instalación de ventilación
9.6.1 | U | Caja de ventilación estanca, bajo nivel sonoro, construida en chapa de acero galvanizado, con aislamiento acústico ignifugo M0 con espesor de 50 mm , cierre estanco de tipo tracción giratorio, de fácil apertura, incorpora ventilador centrífugo de álabes adelante con motor cerrado monofásico y regulable.Con filtros F6+F8. IP44, B Marca S&P modelo CAB-200 (230V50/60) R8.
|  |  | Uds. | Largo | Ancho |  | Alto |  |  |  | Parcial |  | Subtotal
Según planos de proyecto |  |  | 2 | [7 empty] | 2
[11 empty] | 2 |  | 2
|  | Total u ......: | [5 empty] | 2 | 533.34 |  |  | 1066.68
9.6.2 | U | Caja de ventilación estanca, bajo nivel sonoro, construida en chapa de acero galvanizado, con aislamiento acústico ignifugo M0 con espesor de 50 mm , cierre estanco de tipo tracción giratorio, de fácil apertura, incorpora ventilador centrífugo de álabes adelante con motor cerrado monofásico y regulable. IP44, B Marca S&P modelo CAB-160 (230V50/60) R8.
|  |  | Uds. | Largo | Ancho |  | Alto |  |  |  | Parcial |  | Subtotal
Según planos de proyecto |  |  | 1 | [7 empty] | 1
[11 empty] | 1 |  | 1
|  | Total u ......: | [5 empty] | 1 | 429.44 |  |  | 429.44
9.6.3 | M² | Conducto rectangular de chapa de acero galvanizada de 0.8 mm de espesor, para instalaciones de climatización, incluso parte proporcional de piezas especiales, uniones y sellado, totalmente instalado y comprobado según ITE 05.3 del RITE.
|  |  | Uds. | Largo | Ancho |  | Alto |  |  |  | Parcial |  | Subtotal
Según planos de proyecto |  |  | 1 | 47.4 | [6 empty] | 47.4
|  |  | 1 | 10.53 | [6 empty] | 10.53
[11 empty] | 57.93 |  | 57.93
|  | Total m² ......: | [5 empty] | 57.93 | 31.58 |  |  | 1829.43
9.6.4 | U | Rejilla de impulsión de para abertura de ventilación colocada en techo y realizada en aluminio, totalmente instalada y comprobada.
|  |  | Uds. | Largo | Ancho |  | Alto |  |  |  | Parcial |  | Subtotal
Según planos de proyecto |  |  | 5 | [7 empty] | 5
[11 empty] | 5 |  | 5
|  | Total u ......: | [5 empty] | 5 | 24.67 |  |  | 123.35
9.6.5 | U | Rejilla de retorno para abertura de ventilación colocada en techo realizada en aluminio, totalmente instalada y comprobada.
|  |  | Uds. | Largo | Ancho |  | Alto |  |  |  | Parcial |  | Subtotal
Según planos de proyecto |  |  | 9 | [7 empty] | 9
[11 empty] | 9 |  | 9
|  | Total u ......: | [5 empty] | 9 | 31.19 |  |  | 280.71
9.6.6 | Ud | Suministro e instalación de visera contra la lluvia de acero galvanizado, modelo APC-200 "S&P", para conducto de 200 mm de diámetro, con malla de protección contra la entrada de hojas y pájaros. Totalmente montada. Incluye: Colocación y fijación de la visera. Criterio de medición de proyecto: Número de unidades previstas, según documentación gráfica de Proyecto. Criterio de medición de obra: Se medirá el número de unidades realmente ejecutadas según especificaciones de Proyecto.
|  | Total Ud ......: | [5 empty] | 1 | 41.45 |  |  | 41.45
9.6.7 | Ud | Suministro e instalación de visera contra la lluvia de acero galvanizado, modelo APC-250 "S&P", para conducto de 250 mm de diámetro, con malla de protección contra la entrada de hojas y pájaros. Totalmente montada. Incluye: Colocación y fijación de la visera. Criterio de medición de proyecto: Número de unidades previstas, según documentación gráfica de Proyecto. Criterio de medición de obra: Se medirá el número de unidades realmente ejecutadas según especificaciones de Proyecto.
|  | Total Ud ......: | [5 empty] | 2 | 47.4 |  |  | 94.8
9.7.- Instalación contra incendios
9.7.1 | U | Extintor portátil permanentemente presurizado con agente extintor CO2 y 5 kg de capacidad con marcado CE, para la extinción de fuegos de tipo B generalmente, con una eficacia 89B, fabricado en acero y protegido exteriormente con pintura epoxi de color rojo, agente impulsor N2, válvula de disparo rápido, manómetro extraíble y válvula de comprobación de presión interna, probado a 250 bares de presión y para una temperatura de utilización de -20ºC/+60ºC, conforme a las especificaciones dispuestas en el Reglamento de Instalaciones de Protección contra Incendios, incluso soporte para instalación a pared, totalmente instalado comprobado y en correcto funcionamiento según DB SI-4 del CTE.
|  |  | Uds. | Largo | Ancho |  | Alto |  |  |  | Parcial |  | Subtotal
Conserjería |  |  | 1 | [7 empty] | 1
[11 empty] | 1 |  | 1
|  | Total u ......: | [5 empty] | 1 | 71.94 |  |  | 71.94
9.7.2 | U | Extintor por disparo automático con válvula sprinkler accionado a temperatura de 68ºC, con agente extintor polvo polivalente ABC y 6 kg de capacidad con marcado CE, para la extinción de fuegos de tipo A,B y C, fabricado en acero y protegido exteriormente con pintura epoxi de color rojo, agente impulsor N2, manómetro extraíble y válvula de comprobación de presión interna, conforme a las especificaciones dispuestas en el Reglamento de Instalaciones de Protección contra Incendios, incluso cadena y accesorios de montaje, totalmente instalado comprobado y en correcto funcionamiento según DB SI-4 del CTE.
|  |  | Uds. | Largo | Ancho |  | Alto |  |  |  | Parcial |  | Subtotal
Acceso |  |  | 1 | [7 empty] | 1
[11 empty] | 1 |  | 1
|  | Total u ......: | [5 empty] | 1 | 58.82 |  |  | 58.82
9.7.3 | U | Placa para señalización de instalaciones manuales de protección contra incendios fabricada en PVC,fotoluminiscente con pictograma serigrafiado, de dimensiones 210x210mm, conforme a las especificaciones dispuestas en la norma UNE 23033-1:1981, totalmente instalada según DB SI-4 del CTE.
|  |  | Uds. | Largo | Ancho |  | Alto |  |  |  | Parcial |  | Subtotal
Extintores |  |  | 2 | [7 empty] | 2
[11 empty] | 2 |  | 2
|  | Total u ......: | [5 empty] | 2 | 4.34 |  |  | 8.68
9.7.4 | U | Placa para señalización de medios de evacuación, fabricada en PVC, fotoluminiscente, de dimensiones 224x224mm, conforme a las especificaciones dispuestas en la norma UNE 23034:1988, totalmente instalada según DB SI-3 del CTE.
|  |  | Uds. | Largo | Ancho |  | Alto |  |  |  | Parcial |  | Subtotal
Acceso |  |  | 1 | [7 empty] | 1
[11 empty] | 1 |  | 1
|  | Total u ......: | [5 empty] | 1 | 6.22 |  |  | 6.22
9.7.5 | M² | Protección contra el fuego de forjados, estructura metálicas o de madera mediante la proyección neumática de 20mm de mortero compuesto por áridos ligeros expandidos de perlita y vermiculita, ligantes hidrálicos, controladores de fraguado y rodantes de proyección, de color blanco, 600 kg/m3 de densidad, coeficiente de conductividad térmica 0,125 Kcal/hmºC y reacción al fuego A1 según R.D. 842/2013, aplicado según DB SI-6 del CTE.
|  |  | Uds. | Largo | Ancho |  | Alto |  |  |  | Parcial |  | Subtotal
Vigas ampliación
UPN 80 |  |  | 5 | 0.31 |  |  | 1.54 |  |  |  | 2.387
|  |  | 2 | 0.31 |  |  | 1.96 |  |  |  | 1.215
|  |  | 1 | 0.31 |  |  | 2.57 |  |  |  | 0.797
|  |  | 2 | 0.31 |  |  | 5.68 |  |  |  | 3.522
|  |  | 1 | 0.31 |  |  | 0.68 |  |  |  | 0.211
IPE 100 |  |  | 1 | 0.4 |  |  | 1.54 |  |  |  | 0.616
|  |  | 1 | 0.4 |  |  | 1.96 |  |  |  | 0.784
|  |  | 1 | 0.4 |  |  | 0.68 |  |  |  | 0.272
IPE 120 |  |  | 1 | 0.48 |  |  | 0.54 |  |  |  | 0.259
IPE 200 |  |  | 1 | 0.79 |  |  | 1.92 |  |  |  | 1.517
IPE 300 |  |  | 1 | 1.16 |  |  | 5.8 |  |  |  | 6.728
IPE 330 |  |  | 1 | 1.25 |  |  | 7.4 |  |  |  | 9.25
IPE 360 |  |  | 1 | 1.35 |  |  | 5.8 |  |  |  | 7.83
|  |  | 1 | 1.35 |  |  | 5.7 |  |  |  | 7.695
[11 empty] | 43.083 |  | 43.083
|  | Total m² ......: | [5 empty] | 43.083 | 12.64 |  |  | 544.57
9.7.6 | M² | Protección contra el fuego de forjados, estructura metálicas o de madera mediante la proyección neumática de 25mm de mortero compuesto por áridos ligeros expandidos de perlita y vermiculita, ligantes hidrálicos, controladores de fraguado y rodantes de proyección, de color blanco, 600 kg/m3 de densidad, coeficiente de conductividad térmica 0,125 Kcal/hmºC y reacción al fuego A1 según R.D. 842/2013, aplicado según DB SI-6 del CTE.
|  |  | Uds. | Largo | Ancho |  | Alto |  |  |  | Parcial |  | Subtotal
IPE120 |  |  | 1 | 0.48 |  |  | 2.52 |  |  |  | 1.21
IPE 80 |  |  | 1 | 0.33 |  |  | 1.54 |  |  |  | 0.508
[11 empty] | 1.718 |  | 1.718
|  | Total m² ......: | [5 empty] | 1.718 | 14.26 |  |  | 24.5
Total presupuesto parcial nº 9 INSTALACIONES : | [11 empty] | 26301.88
ZONA ADMINISTRACION
Presupuesto parcial nº 10 EQUIPAMIENTO
Nº | Ud | Descripción | [5 empty] | Medición | Precio |  |  | Importe
10.1 | Ud | Suministro e instalación de lavabo de porcelana sanitaria, mural, modelo Gap "ROCA", color Blanco, de 1000x460 mm, y desagüe con sifón botella, modelo Aqua. Incluso conexión a las redes de agua fría y caliente y a la red de evacuación existente, fijación del aparato y sellado con silicona. Totalmente instalado, conexionado, probado y en funcionamiento. Incluye: Replanteo y trazado en el paramento soporte de la situación del aparato. Colocación de los elementos de fijación suministrados por el fabricante. Nivelación, aplomado y colocación del aparato. Conexión a la red de evacuación. Montaje de la grifería. Conexión a las redes de agua fría y caliente. Montaje de accesorios y complementos. Sellado de juntas. Criterio de medición de proyecto: Número de unidades previstas, según documentación gráfica de Proyecto. Criterio de medición de obra: Se medirá el número de unidades realmente colocadas según especificaciones de Proyecto.
|  |  | Uds. | Largo | Ancho |  | Alto |  |  |  | Parcial |  | Subtotal
Aseo |  |  | 1 | [7 empty] | 1
[11 empty] | 1 |  | 1
|  | Total Ud ......: | [5 empty] | 1 | 321.51 |  |  | 321.51
10.2 | Ud | Lavabo de porcelana sanitaria, mural, modelo Access "ROCA", color Blanco, de 640x550 mm, y desagüe con sifón oculto. Incluso juego de fijación y silicona para sellado de juntas. Incluye: Replanteo. Colocación y fijación del aparato. Montaje del desagüe. Conexión a la red de evacuación. Conexión a las redes de agua fría y caliente. Comprobación de su correcto funcionamiento. Sellado de juntas. Criterio de medición de proyecto: Número de unidades previstas, según documentación gráfica de Proyecto. Criterio de medición de obra: Se medirá el número de unidades realmente colocadas según especificaciones de Proyecto.
|  |  | Uds. | Largo | Ancho |  | Alto |  |  |  | Parcial |  | Subtotal
Aseo adaptado |  |  | 1 | [7 empty] | 1
[11 empty] | 1 |  | 1
|  | Total Ud ......: | [5 empty] | 1 | 246.9 |  |  | 246.9
10.3 | Ud | Suministro e instalación empotrada en tabique de placas de yeso de bastidor premontado de acero galvanizado, regulable en altura, de 80 a 120 mm de espesor, para lavabo mural, con fijaciones, soporte para lavabo y tubo de desagüe con adaptador para 32, 40 y 50 mm de diámetro. Incluso conexión a la red de evacuación existente. Incluye: Replanteo y trazado en el paramento soporte de la situación del bastidor. Nivelación, aplomado y colocación del bastidor. Conexión a la red de evacuación. Criterio de medición de proyecto: Número de unidades previstas, según documentación gráfica de Proyecto. Criterio de medición de obra: Se medirá el número de unidades realmente colocadas según especificaciones de Proyecto.
|  |  | Uds. | Largo | Ancho |  | Alto |  |  |  | Parcial |  | Subtotal
Aseos |  |  | 2 | [7 empty] | 2
[11 empty] | 2 |  | 2
|  | Total Ud ......: | [5 empty] | 2 | 97.88 |  |  | 195.76
10.4 | Ud | Suministro y colocación de grifería temporizada, de repisa, para lavabo, aireador, con tiempo de flujo de 10 segundos, limitador de caudal a 6 l/min, acabado cromado. Incluso elementos de conexión. Totalmente instalada, conexionada, probada y en funcionamiento. Incluye: Replanteo. Colocación del grifo. Conexionado. Criterio de medición de proyecto: Número de unidades previstas, según documentación gráfica de Proyecto. Criterio de medición de obra: Se medirá el número de unidades realmente colocadas según especificaciones de Proyecto.
|  |  | Uds. | Largo | Ancho |  | Alto |  |  |  | Parcial |  | Subtotal
Lavabo aseo |  |  | 1 | [7 empty] | 1
[11 empty] | 1 |  | 1
|  | Total Ud ......: | [5 empty] | 1 | 96.68 |  |  | 96.68
10.5 | U | Mezclador monomando con maneta gerontológica, desagüe automático, tope antiescaldamiento y caudal regulable, para instalación en repisa, totalmente instalado, comprobado y en correcto funcionamiento.
|  |  | Uds. | Largo | Ancho |  | Alto |  |  |  | Parcial |  | Subtotal
Aseo adaptado |  |  | 1 | [7 empty] | 1
[11 empty] | 1 |  | 1
|  | Total u ......: | [5 empty] | 1 | 70.95 |  |  | 70.95
10.6 | Ud | Suministro e instalación de cisterna con bastidor para recubrir con tabique de fábrica o placa de yeso y pulsador mecánico de doble accionamiento. Incluso conexión a la red de agua fría y a la red de evacuación existentes. Incluye: Replanteo y trazado en el paramento soporte de la situación de la cisterna. Nivelación, aplomado y colocación de la cisterna. Conexión a la red de evacuación. Conexión a la red de agua fría. Montaje de accesorios y complementos. Criterio de medición de proyecto: Número de unidades previstas, según documentación gráfica de Proyecto. Criterio de medición de obra: Se medirá el número de unidades realmente colocadas según especificaciones de Proyecto.
|  |  | Uds. | Largo | Ancho |  | Alto |  |  |  | Parcial |  | Subtotal
Adultos |  |  | 2 | [7 empty] | 2
[11 empty] | 2 |  | 2
|  | Total Ud ......: | [5 empty] | 2 | 261.69 |  |  | 523.38
10.7 | U | Taza inodoro para tanque empotrado, de porcelana sanitaria blanca, modelo Gap square"ROCA", con asiento y tapa caída amortiguada, con juego de fijación, codo y enchufe de unión, colocada y con ayudas de albañilería según DB HS-4 del CTE.
|  |  | Uds. | Largo | Ancho |  | Alto |  |  |  | Parcial |  | Subtotal
ZONA ADMINISTRACIÓN
Adultos |  |  | 2 | [7 empty] | 2
[11 empty] | 2 |  | 2
|  | Total u ......: | [5 empty] | 2 | 323.42 |  |  | 646.84
10.8 | U | Barra de apoyo abatible con giro vertical para mejorar accesibilidad de personas con movilidad reducida en inodoros, lavamanos o platos de ducha; realizada en tubo de acero de 1.5 mm de espesor pintado al epoxi-poliéster blanco, de 600 mm de longitud y 32 mm de diámetro exterior; con portarrollos, sistema de bloqueo de seguridad de la posición vertical y pletinas de anclaje a pared.; incluso material de fijación, totalmente instalada según DB SUA-9 del CTE y ORDEN de 25 de mayo de 2004 de la Conselleria de Infraestructuras y Transporte del Gobierno Valenciano.
|  |  | Uds. | Largo | Ancho |  | Alto |  |  |  | Parcial |  | Subtotal
ZONA ADMINISTRACIÓN
|  |  | 2 | [7 empty] | 2
[11 empty] | 2 |  | 2
|  | Total u ......: | [5 empty] | 2 | 138.62 |  |  | 277.24
10.9 | M² | Suministro y colocación de espejo de luna incolora de 3 mm de espesor, con pintura de protección, color plata, por su cara posterior, fijado con masilla al paramento. Incluso canteado perimetral, y masilla. Incluye: Limpieza y preparación del soporte. Aplicación de la masilla. Colocación del espejo. Limpieza final. Criterio de medición de proyecto: Superficie medida según documentación gráfica de Proyecto. Criterio de medición de obra: Se medirá la superficie realmente ejecutada según especificaciones de Proyecto.
|  |  | Uds. | Largo | Ancho |  | Alto |  |  |  | Parcial |  | Subtotal
Aseos |  |  | 1 | 1 |  |  | 0.6 |  |  |  | 0.6
|  |  | 1 | 0.6 |  |  | 0.8 |  |  |  | 0.48
[11 empty] | 1.08 |  | 1.08
|  | Total m² ......: | [5 empty] | 1.08 | 49.78 |  |  | 53.76
10.10 | Ud | Suministro e instalación de vertedero de porcelana sanitaria, con reja, color blanco, de 540x415 mm, y reja de acero inoxidable con almohadilla, grifería monomando empotrada para vertedero, gama básica, acabado cromado, de 246x120 mm. Incluso conexión a la red de agua fría y a la red de evacuación existente, fijación del aparato y sellado con silicona. Totalmente instalado, conexionado, probado y en funcionamiento. Incluye: Replanteo y trazado en el paramento soporte de la situación del aparato. Colocación de los elementos de fijación suministrados por el fabricante. Nivelación, aplomado y colocación del aparato. Conexión a la red de evacuación. Montaje de la grifería. Conexión a la red de agua fría. Montaje de accesorios y complementos. Sellado de juntas. Criterio de medición de proyecto: Número de unidades previstas, según documentación gráfica de Proyecto. Criterio de medición de obra: Se medirá el número de unidades realmente colocadas según especificaciones de Proyecto.
|  |  | Uds. | Largo | Ancho |  | Alto |  |  |  | Parcial |  | Subtotal
ZONA ADMINISTRACIÓN
c: limpieza |  |  | 1 | [7 empty] | 1
[11 empty] | 1 |  | 1
|  | Total Ud ......: | [5 empty] | 1 | 328.19 |  |  | 328.19
10.11 | Ud | Suministro e instalación completa de ascensor hidráulico de impulsión oleodinámica de 0,63 m/s de velocidad, 3 paradas, 630 kg de carga nominal, con capacidad para 8 personas, nivel medio de acabado en cabina de 1100x1400x2200 mm, con alumbrado eléctrico permanente de 50 lux como mínimo, maniobra universal simple, puertas interiores automáticas de acero inoxidable y puertas exteriores automáticas en acero inoxidable de 800x2000 mm. Incluso ganchos de fijación, lámparas de alumbrado del hueco, guías, pistón, amortiguadores de foso, puertas de acceso, grupo tractor, cuadro y cable de maniobra, bastidor, chasis y puertas de cabina con acabados, limitador de velocidad y paracaídas, botoneras de piso y de cabina, selector de paradas, instalación eléctrica, línea telefónica y sistemas de seguridad. Incluye: Replanteo de guías y niveles. Colocación de los puntos de fijación. Instalación de las lámparas de alumbrado del hueco. Montaje de guías y pistón. Colocación de los amortiguadores de foso. Presentación de las puertas de acceso. Montaje del grupo tractor. Montaje del cuadro y conexión del cable de maniobra. Montaje del bastidor, el chasis y las puertas de cabina con sus acabados. Instalación del limitador de velocidad y el paracaídas. Instalación de las botoneras de piso y de cabina. Instalación del selector de paradas. Conexionado con la red eléctrica. Instalación de la línea telefónica y de los sistemas de seguridad. Comprobación de su correcto funcionamiento. Realización de pruebas de servicio. Criterio de medición de proyecto: Número de unidades previstas, según documentación gráfica de Proyecto. Criterio de medición de obra: Se medirá el número de unidades realmente ejecutadas según especificaciones de Proyecto.
|  |  | Uds. | Largo | Ancho |  | Alto |  |  |  | Parcial |  | Subtotal
ZONA ADMINISTRACIÓN
|  |  | 1 | [7 empty] | 1
[11 empty] | 1 |  | 1
|  | Total Ud ......: | [5 empty] | 1 | 21973.48 |  |  | 21973.48
Total presupuesto parcial nº 10 EQUIPAMIENTO : | [11 empty] | 24734.69
ZONA ADMINISTRACION
Presupuesto parcial nº 11 GESTION DE RESIDUOS
Nº | Ud | Descripción | [5 empty] | Medición | Precio |  |  | Importe
Total presupuesto parcial nº 11 GESTION DE RESIDUOS : | [11 empty] | 1534.26
ZONA ADMINISTRACION
Presupuesto parcial nº 12 SEGURIDAD Y SALUD
Nº | Ud | Descripción | [5 empty] | Medición | Precio |  |  | Importe
Total presupuesto parcial nº 12 SEGURIDAD Y SALUD : | [11 empty] | 1005.32
ZONA ADMINISTRACION
Presupuesto parcial nº 13 CONTROL DE CALIDAD
Nº | Ud | Descripción | [5 empty] | Medición | Precio |  |  | Importe
13.1 | Ud | Ensayo a realizar en laboratorio acreditado en el área técnica correspondiente, sobre una muestra de hormigón fresco sin D.O.R., tomada en obra según UNE-EN 12350-1, para la determinación de las siguientes características: consistencia del hormigón fresco mediante el método de asentamiento del cono de Abrams según UNE-EN 12350-2 y resistencia característica a compresión del hormigón endurecido mediante control estadístico con fabricación y curado de seis probetas cilíndricas de 15x30 cm del mismo lote según UNE-EN 12390-2, refrentado y rotura a compresión de las mismas según UNE-EN 12390-3. Incluso desplazamiento a obra, toma de muestra e informe de resultados. Incluye: Desplazamiento a obra. Toma de muestras. Realización de ensayos. Redacción de informe de los resultados de los ensayos realizados. Criterio de medición de proyecto: Ensayo a realizar, según documentación del Plan de control de calidad.
|  |  | Uds. | Largo | Ancho |  | Alto |  |  |  | Parcial |  | Subtotal
Cimentación. 1lote. 3 zapatas |  |  | 1 | [7 empty] | 1
Fdo 1. 1 lote. 3 recuadros |  |  | 1 | [7 empty] | 1
[11 empty] | 2 |  | 2
|  | Total Ud ......: | [5 empty] | 2 | 94.55 |  |  | 189.1
13.2 | Ud | Prueba de servicio a realizar por laboratorio acreditado en el área técnica correspondiente, para comprobar la estanqueidad de una cubierta plana de hasta 100 m² de superficie mediante inundación de toda su superficie. Incluso desplazamiento a obra e informe de resultados. Incluye: Desplazamiento a obra. Realización de la prueba. Redacción de informe del resultado de la prueba realizada. Criterio de medición de proyecto: Prueba a realizar, según documentación del Plan de control de calidad. Criterio de medición de obra: Se medirá el número de pruebas realizadas por laboratorio acreditado según especificaciones de Proyecto.
|  | Total Ud ......: | [5 empty] | 1 | 87.48 |  |  | 87.48
Total presupuesto parcial nº 13 CONTROL DE CALIDAD : | [11 empty] | 276.58
ZONA ADMINISTRACION
Presupuesto de ejecución material
1 DEMOLICIONES | [9 empty] | 1977.7
2 ACONDICIONAMIENTO DEL TERRENO | [9 empty] | 1792.65
3 CIMENTACIONES | [9 empty] | 1397.45
4 ESTRUCTURAS | [9 empty] | 7253.36
5 FABRICAS Y PARTICIONES | [9 empty] | 26098.55
6 CUBIERTAS | [9 empty] | 802.17
7 AISLAMIENTOS E IMPERMEABILIZACIONES | [9 empty] | 726.97
8 REVESTIMIENTOS | [9 empty] | 12688.14
9 INSTALACIONES | [9 empty] | 26301.88
10 EQUIPAMIENTO | [9 empty] | 24734.69
11 GESTION DE RESIDUOS | [9 empty] | 1534.26
12 SEGURIDAD Y SALUD | [9 empty] | 1005.32
13 CONTROL DE CALIDAD | [9 empty] | 276.58
[6 empty] | Total .........: |  |  |  | 106589.72
Asciende el presupuesto de ejecución material a la expresada cantidad de CIENTO SEIS MIL QUINIENTOS OCHENTA Y NUEVE EUROS CON SETENTA Y DOS CÉNTIMOS.
GUADASSUAR, JUNIO 2020 ARQUITECTA LOURDES AÑÓ VILLALBA
ZONA ADMINISTRACION